## Barium 1
Bariumoxydröhren, (Gruppe 1 nach Erb, Radios von Gestern)
Typen: | RE 86, RE 95, RE 96
RE 88
RE 97, RE 209
KBC 1, KF 3
RE 034, RE 074, RE 084, RES 094
prinzipieller Stromverlauf
Glühlampen zur Strombegrenzung: |  |  | Anodenkreis 25 W
Gitterkreis 10-15 W
Stufe | Funktion | Zeit | Heizspannung | [5 empty] | Anoden-spannung | Kathoden-strom | Schaltung Gitter
|  |  |  | 1 V | 1,5 V | 3,5 V | 2 V | 4 V |  | max
1 | Anreizstufe | 30 s | 150% | 1,5 V | 2,25 V | 5,25 V | 3 V | 6 V | 150-200 V | 40 mA | an Anode
2 | Regenerierstufe | 30 s | 138% | 1,38 V | 2,06 V | 4,81 V | 2,75 V | 5,5 V | 150-200 V | 40 mA | an Anode
3 | Regenerierstufe | 30 s | 125% | 1,25 V | 1,88 V | 4,38 V | 2,5 V | 5 V | 150-200 V | 40 mA | an Anode
4 | Regenerierstufe | 60-120 s | 113% | 1,13 V | 1,69 V | 3,94 V | 2,25 V | 4,5 V | 150-200 V | 40 mA | an Anode
5 | Regenerierstufe | 60-120 s | 105% | 1,05 V | 1,56 V | 3,68 V | 2,1 V | 4,2 V | 150-200 V | 40 mA | an Anode
6 | Formierstufe | 10 min | 110% | 1,1 V | 1,65 V | 3,85 V | 2,2 V | 4,4 V | 50-100 V | 4-6 mA | an Kathode

## Barium 2
Bariumoxydröhren, (Gruppe 2 nach Erb, Radios von Gestern)
Typen: | KC 1, KC 3, KBC 1,
KF 3, KF 4
prinzipieller Stromverlauf
Glühlampen zur Strombegrenzung: |  |  | Anodenkreis 15-25 W
Gitterkreis 10-15 W
Stufe | Funktion | Zeit | Heizspannung |  | Anoden-spannung | Kathoden-strom | Schaltung Gitter
|  |  |  | 2 V |  | max
1 | Anreizstufe | 30 s | 175% | 3,5 V | 150-200 V | 30 mA | an Anode
2 | Regenerierstufe | 30 s | 150% | 3 V | 150-200 V | 30 mA | an Anode
3 | Regenerierstufe | 30 s | 125% | 2,5 V | 150-200 V | 30 mA | an Anode
4 | Regenerierstufe | 60-120 s | 110% | 2,2 V | 150-200 V | 30 mA | an Anode
5 | Formierstufe | 10 min | 110% | 2,2 V | 50-100 V | 3 mA | an Kathode

## Barium 3
Bariumoxydröhren, (Gruppe 3 nach Erb, Radios von Gestern)
Typen: | KL 1, KL 2, KL 3
prinzipieller Stromverlauf
Glühlampen zur Strombegrenzung: |  |  | Anodenkreis 25 W
Gitterkreis 10-15 W
Stufe | Funktion | Zeit | Heizspannung |  | Anoden-spannung | Kathoden-strom | Schaltung Gitter
|  |  |  | 2 V |  | max
1 | Anreizstufe | 30 s | 175% | 3,5 V | 200-250 V | 70 mA | an Anode
2 | Regenerierstufe | 30 s | 150% | 3 V | 200-250 V | 70 mA | an Anode
3 | Regenerierstufe | 30 s | 125% | 2,5 V | 200-250 V | 70 mA | an Anode
4 | Regenerierstufe | 60-120 s | 110% | 2,2 V | 200-250 V | 70 mA | an Anode
5 | Formierstufe | 10 min | 110% | 2,2 V | 50-100 V | 10-20 mA | an Kathode

## Barium 4
Bariumoxydröhren, (Gruppe 4 nach Erb, Radios von Gestern)
Typen: | RE 114, RE 134, RE 304, RE 604,
RES 164, RES 164d, RES 374,
RGN 354, RGN 504,
AD 1
prinzipieller Stromverlauf
Glühlampen zur Strombegrenzung: |  |  | Anodenkreis 40-60 W
Gitterkreis 10-15 W
Stufe | Funktion | Zeit | Heizspannung |  | Anoden-spannung | Kathoden-strom | Schaltung Gitter
|  |  |  | 4 V |  | max
1 | Anreizstufe | 30 s | 150% | 6 V | 200-300 V | 120-150 mA | an Anode
2 | Regenerierstufe | 30 s | 138% | 5,5 V | 200-300 V | 120-150 mA | an Anode
3 | Regenerierstufe | 30 s | 125% | 5 V | 200-300 V | 120-150 mA | an Anode
4 | Regenerierstufe | 60-120 s | 113% | 4,5 V | 200-300 V | 120-150 mA | an Anode
5 | Regenerierstufe | 60-120 s | 108% | 4,3 V | 200-300 V | 120-150 mA | an Anode
6 | Formierstufe | 10 min | 110% | 4,4 V | 100 V | 15-60 mA | an Kathode

## Paste 5
Direkt geheizte Röhren mit Pastekathode, (Gruppe 5 nach Erb, Radios von Gestern)
Typen: | 4V-Röhren der Gruppe 1
Röhren der Gruppe 2
Röhren der Gruppe 3
Röhren der Gruppe 4
Glühlampen zur Strombegrenzung: |  |  | Anodenkreis |  | 15 W | 15 W | 25 W | 25-40 W
|  |  | Gitterkreis |  | 10-15 W
Stufe | Funktion | Zeit | Heizspannung |  |  |  |  | Anoden-spannung | Kathoden-strom | Schaltung Gitter
|  |  |  | 4 V | 2 V | 2 V | 4 V
1 | Anreizstufe | 5 min | 160% | 6,4 V | 3,2 V | 3,2 V | 6,4 V | 150-220 V | * | an Kathode
2 | Regenerierstufe | 10 min | 140% | 5,6 V | 2,8 V | 2,8 V | 5,6 V | 150-220 V | * | an Anode
3 | Regenerierstufe | 10 min | 120% | 4,8 V | 2,4 V | 2,4 V | 4,8 V | 150-220 V | * | an Anode
4 | Regenerierstufe | 10 min | 110% | 4,4 V | 2,2 V | 2,2 V | 4,4 V | 150-220 V | * | an Anode
5 | Formierstufe | 5 min | 105% | 4,2 V | 2,1 V | 2,1 V | 4,2 V | 100 V | * | an Kathode
* | Ruhestrom ca. Anodenstrom im Arbeitspunkt der Röhre (z.B. AD1 = 60 mA, RE034 = 2...4 mA)

## indirekt Oxyd 6
Indirekt geheizte Oxydröhren, (Gruppe 6 nach Erb, Radios von Gestern)
Typen: | REN 904, 914, 924
RENS 1204, 1214, 1234, 1254, 1264, 1284, 1294
RENS 1814, 1818, 1819, 1820, 1821, 1824, 1826, 1834, 1854, 1884, 1894
AB 1, AB 2, ABC 1, AC 2, ACH 1, AF 3, AF 7, AH 1, AK 1, AK 2, AM 2
EB 2, EBC 1, EC 2, EF 3, EF 7, EH 1, EK 1, C/EM 2, EB 11, EBC 11, EBF 11
ECH 11, EDD 11, EF 11, EF 12, EF 13, EF 14, EFM 11
CB 1, CB 2, CBC 1, CC 2, CF 3, CF 7, CH 1, CK 1
BB 1
CCH 1, UBF 11, UCH 11
BCH 1
| VC 1, VF 3, VF 7 | [8 empty] | prinzipieller Stromverlauf
[10 empty] | gestrichelt: | normaler Verlauf
[10 empty] | gepunktet: | Röhre nicht regenerierbar
Glühlampen zur Strombegrenzung: |  |  | Anodenkreis 25 W
Gitterkreis 10 W
Stufe | Funktion | Zeit | Heizspannung | [7 empty] | Anoden-spannung | Kathoden-strom | Schaltung Gitter
|  |  |  | 4 V | 6,3 V | 13 V | 16 V | 20 V | 24 V | 55 V
1 | Anreizstufe | 5 min | 160% | 6,4 V | 10,1 V | 20,8 V | 25,6 V | 32 V | 38,4 V | 88 V | 220 V | 100-150 mA | an Anode
2 | Regenerierstufe | 10 min | 140% | 5,6 V | 8,8 V | 18,2 V | 22,4 V | 28 V | 33,6 V | 77 V | 220 V | 100-150 mA | an Anode
3 | Regenerierstufe | 15 min | 120% | 4,8 V | 7,6 V | 15,6 V | 19,2 V | 24 V | 28,8 V | 66 V | 220 V | 100-150 mA | an Anode
4 | Regenerierstufe | 15 min | 110% | 4,4 V | 6,9 V | 14,3 V | 17,6 V | 22 V | 26,4 V | 61,5 V | 220 V | 100-150 mA | an Anode
5 | Ruhestrombrennen | 10 min | 110% | 4,4 V | 6,9 V | 14,3 V | 17,6 V | 22 V | 26,4 V | 61,5 V | 100 V |  | an Kathode
6 | Formierstufe | 5 min | 130% | 5,2 V | 8,2 V | 16,9 V | 20,8 V | 26 V | 31,2 V | 71,5 V | 0 V |  | an Kathode

## indirekt Oxyd End 7
Indirekt geheizte Endröhren mit Oxydkathode, (Gruppe 7 nach Erb, Radios von Gestern)
Typen: | RES 964, RENS 1374d, RENS 1823d
AL 1, AL 2, AL 4, AL 5
EL 11, EL 12, ECL 11
CL 1
CL 2
CL 4
BL 2
UCL 11
VCL 11
VL 4
prinzipieller Stromverlauf
[11 empty] | gestrichelt: | normaler Verlauf
[11 empty] | gepunktet: | Röhre nicht regenerierbar
Glühlampen zur Strombegrenzung: |  |  | Anodenkreis 40 W
Gitterkreis 10-15 W
Stufe | Funktion | Zeit | Heizspannung | [9 empty] | Anoden-spannung | Kathoden-strom | Schaltung Gitter
|  |  |  | 4 V | 6,3 V | 13 V | 24 V | 26 V | 30 V | 60 V | 90 V | 110 V
1 | Anreizstufe | 5 min | 160% | 6,4 V | 10,1 V | 20,8 V | 38,4 V | 41,6 V | 48 V | 96 V | 144 V | 176 V | 220 V | 100-200 mA | an Anode
2 | Regenerierstufe | 10 min | 140% | 5,6 V | 8,8 V | 18,2 V | 33,6 V | 36,4 V | 42 V | 84 V | 126 V | 154 V | 220 V | 100-200 mA | an Anode
3 | Regenerierstufe | 15 min | 120% | 4,8 V | 7,6 V | 15,6 V | 28,8 V | 31,2 V | 36 V | 72 V | 108 V | 132 V | 220 V | 100-200 mA | an Anode
4 | Regenerierstufe | 15 min | 110% | 4,4 V | 6,9 V | 14,3 V | 26,4 V | 28,6 V | 33 V | 66 V | 99 V | 110 V | 220 V | 100-200 mA | an Anode
5 | Ruhestrombrennen | 10 min | 110% | 4,4 V | 6,9 V | 14,3 V | 26,4 V | 28,6 V | 33 V | 66 V | 99 V | 110 V | 220 V |  | an Kathode
6 | Formierstufe | 10 min | 130% | 5,2 V | 8,2 V | 16,9 V | 31,2 V | 33,8 V | 39 V | 78 V | 117 V | 123 V | 0 V |  | an Kathode

## Gleichrichter 8
Gleichrichterröhren, (Gruppe 8 nach Erb, Radios von Gestern)
|  | Typ: | RGN 1054, 1064, 2004, 4004 |  | Typ: | CY 1, CY2 |  | Typ: | EZ 11, EZ 12
AZ 1, AZ 11, AZ 12
|  | Belastung: | 40 W |  | Belastung: | 60 W |  | Belastung: | 15 W
|  |  | 60 W (4004) | [5 empty] | 40 W (EZ 12)
Stufe | Funktion | Zeit | Heiz-spannung | Anoden-spannung | Zeit | Heiz-spannung | Anoden-spannung | Zeit | Heiz-spannung | Anoden-spannung
|  |  | 4 V |  |  | 20 V / 30 V |  |  | 6,3 V
1 | Anreizstufe | 5 min | 8 V | 0 | 10 min | 40 V | 220 V | 10 min | 12 V | 220 V
2 | Regenerierstufe | 30...60 min | 5,5 V | 220 V | 15 min | 35 V | 220 V | 20 min | 9 V | 220 V
3 | Regenerierstufe |  |  |  | 40 min | 30 V | 220 V | 30 min | 8 V | 220 V
|  | Typ: | UY 11 |  | Typ: | UY 1 |  | Typ: | UY 2
|  | Belastung: | 40 W |  | Belastung: | 25 W |  | Belastung: | 15 W
Stufe | Funktion | Zeit | Heiz-spannung | Anoden-spannung | Zeit | Heiz-spannung | Anoden-spannung | Zeit | Heiz-spannung | Anoden-spannung
|  |  | 50 V |  |  | 50 V |  |  | 26 V
1 | Anreizstufe | 10 min | 70 V | 220 V | 10 min | 90 V | 220 V | 10 min | 55 V | 220 V
2 | Regenerierstufe | 30 min | 60 V | 220 V | 30 min | 75 V | 220 V | 30 min | 45 V | 220 V
Schnellverfahren für folgende Typen: |  |  | RGN 1064, 2004, 564, AZ 1, AZ 11, AZ12
Heizspannung 6 V, Anodenspannung 220...300 V, Belastungslampe 60 W
Anodenspannung steigern, bis Anode glüht; dann Heizspannung langsam in 3 Stufen bis auf 4,4 V absenken;
Glühzustand ca. 15 s halten und dann abschalten.