## Tabelle1
|  |  |  | interdigitales Filter | [7 empty] | Schraube
Mutter
|  |  | Mitten-Frequenz [MHz] | 1297 | min | max
|  |  | Wellenlänge [mm] | 231.1488 | [12 empty] | Hk | Buchse
|  |  | viertel Wellenlänge [mm] | 57.7872
|  |  | Anzahl der Finger | 3 | 2 | 4
|  |  | -3dB Bandbreite [MHz] | 13 | 12.97 | 324.25
|  |  | -40dB Bandbreite [MHz] | 61.1
|  |  | Eingangs/Ausgangsimpedanz [W] | 50 | 10 | 90 | [5 empty] | Lf |  |  |  | Lf
|  |  | Außendurchmesser Finger D [mm] | 5 | 1.9262 | 5.7787 |  |  |  | Lf | L |  |  | Lf
|  |  | Länge der Finger Lf [mm] | 54.8978
|  |  | Länge der Kammer L [mm] | 57.7872
|  |  | Breite der Kammer B [mm] | 51.3213
|  |  | Tiefe der Kammer T [mm] | 10 | 8 | 12.5 |  | Buchse
|  |  | Abstand F1 [mm] | 7
|  |  | Abstand F2 [mm] | 18.6607 |  |  |  |  | Hk
|  |  | Abstand F3 [mm] | 18.6607
Abstand F4 [mm]
|  |  | Höhe Ankopplung Hk [mm] | 3.1183
|  |  | Durchmesser Schraube [mm] | 4 |  |  |  |  | F1 |  | F2 |  | F3 |  | F4 |  | F1
Schraube mit Feingewinde
[8 empty] | T | [8 empty] | 1/2T
B
| 2 Finger | 3 Finger | 4 Finger |  |  |  | Schrauben | 1 | 2
Q1 | 1.4142 | 1 | 0.766 |  |  |  | 2 | 2 | 2.5
Q2 | 1.4142 | 0 | 0 |  |  |  | 3 | 3 | 3
Q3 | 0 | 1 | 0 |  |  |  | 4 | 4 | 4
Q4 | 0 | 0 | 0.766 |  |  |  |  | 5 | 5
K12 | 0.70711 | 0.70711 | 0.84 |  |  |  |  | 6 | 6
K23 | 0 | 0.70711 | 0.542 |  |  |  |  | 7 | 8
K34 | 0 | 0 | 0.84 |  |  |  |  | 8 | 10
W=1/B | 0.010023 | 0.010023 | 0.010023 |  |  |  |  | 9 | 11
Z | 54.9157 | 54.9157 | 54.9157 |  |  |  |  | 10 | 12
| 2 Finger | 3 Finger | 4 Finger |  |  |  |  | 11 | 13
Q1 | 141.095 | 99.7692 | 76.4232 | 99.7692 |  |  |  | 12 | 14
Q2 | 141.095 | 0 | 0 | 0 |  |  |  | 13 | 15
Q3 | 0 | 99.7692 | 0 | 99.7692 |  |  |  | 14 | 17
Q4 | 0 | 0 | 76.4232 | 0 |  |  |  | 15 | 19
K12 | 0.0070874 | 0.0070874 | 0.0084194 | 0.0070874 |  |  |  | 16 | 24
K23 | 0 | 0.0070874 | 0.0054325 | 0.0070874 |  |  |  | 17 | 27
K34 | 0 | 0 | 0.0084194 | 0 |  |  |  | 18 | 30
D
Beenden

## Tabelle2 (hidden)
dB | 2 Finger | 3 Finger | 4 Finger | 2 Finger | 3 Finger | 4 Finger
| Shape factor | Shape factor | Shape factor | B [MHz] | B [MHz] | B [MHz]
-3 | 1 | 1 | 1 | 13 | 13 | 13
-10 | 1.75 | 1.4 | 1.25 | 22.75 | 18.2 | 16.25
-20 | 3.25 | 2.2 | 1.75 | 42.25 | 28.6 | 22.75
-30 | 5.5 | 3.2 | 2.35 | 71.5 | 41.6 | 30.55
-40 | 9 | 4.7 | 3.13 | 117 | 61.1 | 40.69
-50 | 14 | 6.75 | 4.25 | 182 | 87.75 | 55.25
-60 | 20 | 10.5 | 5.5 | 260 | 136.5 | 71.5
-70 | 29 | 16 | 7.5 | 377 | 208 | 97.5
-80 | 40 | 24 | 10 | 520 | 312 | 130
|  |  | min | 13 | 13 | 13
|  |  | max | 520 | 312 | 130
dB | 2 Finger | 3 Finger | 4 Finger | F mitte
| [MHz] | [MHz] | [MHz] | [MHz]
-80 | 1037 | 1141 | 1232 | 1297
-70 | 1108.5 | 1193 | 1248.25
-60 | 1167 | 1228.75 | 1261.25
-50 | 1206 | 1253.125 | 1269.375
-40 | 1238.5 | 1266.45 | 1276.655
-30 | 1261.25 | 1276.2 | 1281.725
-20 | 1275.875 | 1282.7 | 1285.625
-10 | 1285.625 | 1287.9 | 1288.875
-3 | 1290.5 | 1290.5 | 1290.5
0 | 1297 | 1297 | 1297
-3 | 1303.5 | 1303.5 | 1303.5
-10 | 1308.375 | 1306.1 | 1305.125
-20 | 1318.125 | 1311.3 | 1308.375
-30 | 1332.75 | 1317.8 | 1312.275
-40 | 1355.5 | 1327.55 | 1317.345
-50 | 1388 | 1340.875 | 1324.625
-60 | 1427 | 1365.25 | 1332.75
-70 | 1485.5 | 1401 | 1345.75
-80 | 1557 | 1453 | 1362
min | 1037 | 1141 | 1232
max | 1557 | 1453 | 1362

## DiagrammSF
Beenden

## Diagramm145MHz
Beenden

## Diagramm435MHz
Beenden

## Diagramm1250MHz
Beenden

## Diagramm2400MHz
Beenden

## Diagramm5600MHz
Beenden