## LC-Tiefpass
L-C-Tiefpass
C1
| L |  |  |  | L | L |  |  | L
Ze |  | C | Za | Ze | 2 x C |  | Za | Ze |  | C2 | Za
U | [7 empty] | U
2 x L
|  |  |  | Ze | C | C | Za
|  | fg f | [7 empty] | fg fe | f
| Eingangsimpedanz | 1000 | Ohm | Ohm | [5 empty] | Eingangsimpedanz | 1000 | Ohm | Ohm
| Ausgangsimpedanz | 1000 | Ohm | Ohm | [5 empty] | Ausgangsimpedanz | 1000 | Ohm | Ohm
| Grenzfrequenz fg | 100 | Hz | MHz | [5 empty] | Grenzfrequenz fg | 100 | Hz | MHz
[10 empty] | Eckfrequenz fe | 101 | Hz | MHz
| Induktivität L | 1.5915 | H | uH | [5 empty] | Induktivität L | 0.22341 | H | uH
| Kapazität C | 1.5915 | uF | pF | [5 empty] | Kapazität C1 | 11.1148 | uF | pF
[10 empty] | Kapazität C2 | 0.22341 | uF | pF
[10 empty] | m= | 0.14037
-3dB
Beenden

## LC-Hochpass
L-C-Hochpass
L1
| C |  |  |  | C |  | C |  |  | C
Ze |  | L | Za | Ze |  | L/2 |  | Za | Ze |  | L2 | Za
U | [8 empty] | U
C/2
|  |  |  | Ze | L |  | L | Za
| fg | f | [7 empty] | fe | fg | f
| Eingangsimpedanz | 1000 | Ohm | Ohm | [5 empty] | Eingangsimpedanz | 1000 | Ohm | Ohm
| Ausgangsimpedanz | 1000 | Ohm | Ohm | [5 empty] | Ausgangsimpedanz | 1000 | Ohm | Ohm
| Grenzfrequenz fg | 100 | Hz | MHz | [5 empty] | Grenzfrequenz fg | 100 | Hz | MHz
[10 empty] | Eckfrequenz fe | 90 | Hz | MHz
| Induktivität L | 1.5915 | H | uH | [5 empty] | Induktivität L1 | 0.85647 | H | uH
| Kapazität C | 1.5915 | uF | pF | [5 empty] | Induktivität L2 | 3.6513 | H | uH
[10 empty] | Kapazität C | 3.6513 | uF | pF
[10 empty] | m= | 0.43589
-3dB
Beenden

## LC-Bandpass
L-C-Bandpass
| C1 | L1
Ze |  | C2 |  | L2 | Za
U
|  | fu fm fo | f
| Eingangsimpedanz | 500 | Ohm | Ohm
| Ausgangsimpedanz | 500 | Ohm | Ohm
| untere Grenzfrequenz fu | 950 | Hz | MHz
| Mittenfrequenz fm | 998.7492 | Hz | MHz
| obere Grenzfrequenz fo | 1050 | Hz | MHz
| Bandbreite | 100 | Hz | MHz
| Induktivität L1 | 0.79577 | H | uH
| Induktivität L2 | 0.0079777 | H | uH
| Kapazität C1 | 0.031911 | uF | pF
| Kapazität C2 | 3.1831 | uF | pF
Beenden

## LC-Bandsperre
L-C-Bandsperre
L2
C2
C1
Ze |  |  |  | Za
L1
U
| fu | fm fo | f
| Eingangsimpedanz | 500 | Ohm | Ohm
| Ausgangsimpedanz | 500 | Ohm | Ohm
| untereGrenzfrequenz fu | 950 | Hz | MHz
| Mittenfrequenz fm | 998.7492 | Hz | MHz
| obere Grenzfrequenz fo | 1050 | Hz | MHz
| Bandbreite | 100 | Hz | MHz
| Induktivität L1 | 0.79577 | H | uH
| Induktivität L2 | 0.0079777 | H | uH
| Kapazität C1 | 0.031911 | uF | pF
| Kapazität C2 | 3.1831 | uF | pF
Beenden