## Berechnung Preselektor 10 Ber.
Pi-Filter für Preselektor
f [MHz] | Xc1 | C1 [pF] | dC1 [pF] | C1f [pF] | C1r [pF] | Xc2 | C2 [pF] | Xl | L [uH] | Kern Typ | Al [nH] | Wdg | R1 [Ohm] | R2 [Ohm] | Q | Drehko | Ck [pF] | Bandbr. [kHz] | C
0.12 |  | 3185.3658 |  |  |  | 13.7385 | 96538.3972 | 430.1086 | 570.4493 | [8 empty] | 0.8 | 3083.6192
0.13 | 453.3333 | 2700.5929 | 865.406 | 2295.9632 | 172952.9158 | 12.6817 | 96538.3972 | 465.951 | 570.4493 | RM48-N48 | 400 | 37.764 | 68000 | 50 | 150 | C1j | 18.0897 | 0.86667 | 2627.4625
0.14 |  | 2319.9598 |  |  |  | 11.7758 | 96538.3972 | 501.7934 | 570.4493 | [8 empty] | 0.93333 | 2265.5161
1.75 |  | 901.4406 |  |  |  | 5.2731 | 17247.2306 | 106.1623 | 9.655 | [8 empty] | 8.75 | 856.6662
1.9 | 110 | 761.5069 | 253.7146 | 635.9422 | 653.8661 | 5.2731 | 17247.2306 | 115.262 | 9.655 | T130-6 | 9.6 | 31.7132 | 22000 | 50 | 200 | C1a | 3.8257 | 9.5 | 726.7424
2.05 |  | 647.7259 |  |  |  | 4.5014 | 17247.2306 | 124.3616 | 9.655 | [8 empty] | 10.25 | 624.2808
3.4 |  | 607.9868 |  |  |  | 4.4044 | 10628.031 | 81.3967 | 3.8102 | [8 empty] | 17 | 575.0884
3.75 | 77 | 551.186 | 197.2217 | 404.8344 | 513.8161 | 4.4044 | 10628.031 | 81.3967 | 3.8102 | T130-6 | 9.6 | 19.9222 | 15400 | 50 | 200 | C1b | 2.769 | 18.75 | 472.7482
4.1 |  | 410.7652 |  |  |  | 3.6524 | 10628.031 | 98.1548 | 3.8102 | [8 empty] | 20.5 | 395.4802
6.9 |  | 326.053 |  |  |  | 4.2206 | 5465.1427 | 74.9634 | 1.7291 | [8 empty] | 34.5 | 307.6958
7.25 | 70.75 | 326.0203 | 60.0848 | 260.3791 | 81.629 | 4.2206 | 5465.1427 | 74.9634 | 1.7291 | T130-6 | 9.6 | 13.4207 | 14150 | 50 | 200 | C1c | 1.5588 | 36.25 | 278.7043
7.6 |  | 265.9683 |  |  |  | 3.8318 | 5465.1427 | 82.5684 | 1.7291 | [8 empty] | 38 | 253.6253
9.9 |  | 227.2491 |  |  |  | 4.2206 | 3809.0388 | 74.9634 | 1.2051 | [8 empty] | 49.5 | 214.4546
10.25 | 70.75 | 227.2262 | 30.522 | 191.5099 | 39.9932 | 4.2206 | 3809.0388 | 74.9634 | 1.2051 | FT114-67 | 25.4 | 6.8881 | 14150 | 50 | 200 | C1d | 1.1026 | 51.25 | 200.059
10.6 |  | 196.7271 |  |  |  | 3.9418 | 3809.0388 | 80.2639 | 1.2051 | [8 empty] | 53 | 187.0657
13.9 |  | 161.8537 |  |  |  | 4.2206 | 2712.9126 | 74.9634 | 0.85833 | [8 empty] | 69.5 | 152.7411
14.25 | 70.75 | 161.8374 | 15.9628 | 141.175 | 22.0347 | 4.2206 | 2712.9126 | 74.9634 | 0.85833 | FT114-67 | 25.4 | 5.8131 | 14150 | 50 | 200 | C1e | 0.79307 | 71.25 | 145.3301
14.6 |  | 145.8909 |  |  |  | 4.0182 | 2712.9126 | 78.7386 | 0.85833 | [8 empty] | 73 | 138.4458
17.9 |  | 125.6853 |  |  |  | 4.2206 | 2106.6751 | 74.9634 | 0.66653 | [8 empty] | 89.5 | 118.609
18.25 | 70.75 | 125.6726 | 9.7928 | 112.0836 | 79.7145 | 4.2206 | 2106.6751 | 74.9634 | 0.66653 | FT114-67 | 25.4 | 5.1226 | 14150 | 50 | 200 | C1f | 0.61925 | 91.25 | 114.1032
18.6 |  | 115.8925 |  |  |  | 4.0617 | 2106.6751 | 77.895 | 0.66653 | [8 empty] | 93 | 109.8494
20.9 |  | 107.6443 |  |  |  | 4.2206 | 1804.2816 | 74.9634 | 0.57085 | [8 empty] | 104.5 | 101.5838
21.25 | 70.75 | 107.6335 | 7.2458 | 96.8479 | 31.5974 | 4.2206 | 1804.2816 | 74.9634 | 0.57085 | FT114-67 | 25.4 | 4.7407 | 14150 | 50 | 200 | C1g | 0.53182 | 106.25 | 98.265
21.6 |  | 100.3985 |  |  |  | 4.0838 | 1804.2816 | 77.4742 | 0.57085 | [8 empty] | 108 | 95.1063
24.4 |  | 92.2035 |  |  |  | 4.2206 | 1545.4707 | 74.9634 | 0.48897 | [8 empty] | 122 | 87.0123
24.75 | 70.75 | 92.1943 | 5.3561 | 83.5667 | 18.2457 | 4.2206 | 1545.4707 | 74.9634 | 0.48897 | FT114-67 | 25.4 | 4.3876 | 14150 | 50 | 200 | C1h | 0.45662 | 123.75 | 84.5688
25.1 |  | 86.8474 |  |  |  | 4.1029 | 1545.4707 | 77.114 | 0.48897 | [8 empty] | 125.5 | 82.2267
27.9 |  | 63.3895 |  |  |  | 4.7648 | 1197.2007 | 94.7558 | 0.54053 | [8 empty] | 139.5 | 60.2019
29 | 90 | 63.3831 | 9.3307 | 50.2904 | 65.0811 | 4.7648 | 1197.2007 | 94.7558 | 0.54053 | FT114-67 | 25.4 | 4.6131 | 18000 | 50 | 200 | C1i | 0.30635 | 145 | 55.7215
30.1 |  | 54.0588 |  |  |  | 4.4166 | 1197.2007 | 102.2276 | 0.54053 | [8 empty] | 150.5 | 51.7232
[16 empty] | Koppeldämpfung [dB] | 6
Drehko | C1max [pF] | C1min [pF] | Drehko | C1max [pF] | C1min [pF] | [5 empty] | Anmerkungen:
C1a | 447 | 12 | C1f | 16.4 | 4 |  |  |  | Drehkos Fa. Oppermann
C1b | 336 | 6 | C1g | 16.4 | 4 |  |  |  | DA2030 | 2 x 6-330pF+ 2 x 4-16pF
C1c | 336 | 6 | C1h | 16.4 | 4 |  |  |  | DA775 | 3 x 12-447pF
C1d | 336 | 6 | C1i | 16.4 | 4 |  |  |  | immer 2 Drehkos mech. Gekoppelt
C1e | 336 | 6 | C1j | 894 | 24 |  |  |  | Antrieb 1 | C1a,j | 2 x DA775 |  | 0.13/1,8MHz
[9 empty] | Antrieb 2 | C1b,c,f,g | 2 x DA2030 |  | 3,5/7/18/21MHz
[9 empty] | Antrieb 3 | C1d,e,h,i | 2 x DA2030 |  | 10/14/24/28MHz
= Eingabefelder
Hierzu gehört Datei "Spulenkerne.xls"
Änderungen in dieser Datei werden hier automatisch aktualisiert.
Kern | D [mm] | d [mm] | h [mm] | AL [nH]
T12-0 | 3.18 | 1.57 | 1.27 | 0.3
T16-0 | 4.06 | 1.98 | 1.52 | 0.3
T20-0 | 5.08 | 2.24 | 1.78 | 0.35
T25-0 | 6.48 | 3.05 | 2.44 | 0.45
T30-0 | 7.8 | 3.84 | 3.25 | 0.6
T37-0 | 9.53 | 5.21 | 3.25 | 0.49
T44-0 | 11.18 | 5.82 | 4.04 | 0.65
T50-0 | 12.7 | 7.7 | 4.83 | 0.64
T68-0 | 17.53 | 9.4 | 4.83 | 0.75
T80-0 | 20.19 | 12.57 | 6.35 | 0.85
T94-0 | 23.93 | 14.22 | 7.92 | 1.06
T106-0 | 26.92 | 14.48 | 11.1 | 1.9
T130-0 | 33.02 | 19.81 | 11.1 | 1.5
T12-1 | 3.18 | 1.57 | 1.27 | 4.8
T16-1 | 4.06 | 1.98 | 1.52 | 4.4
T20-1 | 5.08 | 2.24 | 1.78 | 5.2
T25-1 | 6.48 | 3.05 | 2.44 | 7
T30-1 | 7.8 | 3.84 | 3.25 | 8.5
T37-1 | 9.53 | 5.21 | 3.25 | 8
T44-1 | 11.18 | 5.82 | 4.04 | 10.5
T50-1 | 12.7 | 7.7 | 4.83 | 10
T68-1 | 17.53 | 9.4 | 4.83 | 11.5
T80-1 | 20.19 | 12.57 | 6.35 | 11.5
T94-1 | 23.93 | 14.22 | 7.92 | 16
T106-1 | 26.92 | 14.48 | 11.1 | 32.5
T130-1 | 33.02 | 19.81 | 11.1 | 20
T157-1 | 39.88 | 24.13 | 14.48 | 32
T184-1 | 46.74 | 24.13 | 18.03 | 50
T200-1 | 50.8 | 31.75 | 13.97 | 25
T12-2 | 3.18 | 1.57 | 1.27 | 2
T16-2 | 4.06 | 1.98 | 1.52 | 2.2
T20-2 | 5.08 | 2.24 | 1.78 | 2.5
T25-2 | 6.48 | 3.05 | 2.44 | 3.4
T30-2 | 7.8 | 3.84 | 3.25 | 4.3
T37-2 | 9.53 | 5.21 | 3.25 | 4
T44-2 | 11.18 | 5.82 | 4.04 | 5.2
T50-2 | 12.7 | 7.7 | 4.83 | 4.9
T68-2 | 17.53 | 9.4 | 4.83 | 5.7
T80-2 | 20.19 | 12.57 | 6.35 | 5.5
T94-2 | 23.93 | 14.22 | 7.92 | 8.4
T106-2 | 26.92 | 14.48 | 11.1 | 13.5
T130-2 | 33.02 | 19.81 | 11.1 | 11
T157-2 | 39.88 | 24.13 | 14.48 | 14
T184-2 | 46.74 | 24.13 | 18.03 | 24
T200-2 | 50.8 | 31.75 | 13.97 | 12
T225-2 | 57.15 | 35.69 | 13.97 | 12
T300-2 | 77.67 | 48.9 | 12.7 | 11.4
T400-2 | 101.6 | 57.15 | 16.51 | 18
T520-2 | 132.08 | 78.23 | 20.32 | 20.7
T200A-2 | 50.8 | 31.75 | 25.4 | 21.8
T300A-2 | 77.42 | 48.9 | 25.4 | 22.8
T400A-2 | 101.6 | 57.15 | 33.02 | 36
T12-3 | 3.18 | 1.57 | 1.27 | 6
T16-3 | 4.06 | 1.98 | 1.52 | 6.1
T20-3 | 5.08 | 2.24 | 1.78 | 7.6
T25-3 | 6.48 | 3.05 | 2.44 | 10
T30-3 | 7.8 | 3.84 | 3.25 | 14
T37-3 | 9.53 | 5.21 | 3.25 | 12
T44-3 | 11.18 | 5.82 | 4.04 | 18
T50-3 | 12.7 | 7.7 | 4.83 | 17.5
T68-3 | 17.53 | 9.4 | 4.83 | 19.5
T80-3 | 20.19 | 12.57 | 6.35 | 18
T94-3 | 23.93 | 14.22 | 7.92 | 24.8
T106-3 | 26.92 | 14.48 | 11.1 | 45
T130-3 | 33.02 | 19.81 | 11.1 | 35
T157-3 | 39.88 | 24.13 | 14.48 | 42
T184-3 | 46.74 | 24.13 | 18.03 | 72
T200-3 | 50.8 | 31.75 | 13.97 | 42.5
T225-3 | 57.15 | 35.69 | 13.97 | 42.5
T200A-3 | 50.8 | 31.75 | 25.4 | 46
T12-6 | 3.18 | 1.57 | 1.27 | 1.7
T16-6 | 4.06 | 1.98 | 1.52 | 1.9
T20-6 | 5.08 | 2.24 | 1.78 | 2.2
T25-6 | 6.48 | 3.05 | 2.44 | 2.7
T30-6 | 7.8 | 3.84 | 3.25 | 3.6
T37-6 | 9.53 | 5.21 | 3.25 | 3
T44-6 | 11.18 | 5.82 | 4.04 | 4.2
T50-6 | 12.7 | 7.7 | 4.83 | 4.6
T68-6 | 17.53 | 9.4 | 4.83 | 4.7
T80-6 | 20.19 | 12.57 | 6.35 | 4.5
T94-6 | 23.93 | 14.22 | 7.92 | 7
T106-6 | 26.92 | 14.48 | 11.1 | 11.6
T130-6 | 33.02 | 19.81 | 11.1 | 9.6
T157-6 | 39.88 | 24.13 | 14.48 | 11.5
T184-6 | 46.74 | 24.13 | 18.03 | 19.5
T200-6 | 50.8 | 31.75 | 13.97 | 10
T225-6 | 57.15 | 35.69 | 13.97 | 10
T200A-6 | 50.8 | 31.75 | 25.4 | 18
T12-7 | 3.18 | 1.57 | 1.27 | 2.9
T25-7 | 6.48 | 3.05 | 2.44 | 2.9
T37-7 | 9.53 | 5.21 | 3.25 | 3.2
T50-7 | 12.7 | 7.7 | 4.83 | 4.3
T68-7 | 17.53 | 9.4 | 4.83 | 5.2
FT114-F | 29 | 19.05 | 7.5 | 1902
FT150-F | 38.1 | 19 | 6.35 | 5020
FT193-F | 38.1 | 31.74 | 15.8 | 3640
FT23-J | 5.8 | 3.05 | 1.52 | 990
FT37-J | 9.5 | 4.75 | 3.18 | 2110
FT50-J | 12.7 | 7.14 | 4.8 | 2750
FT82-J | 21 | 13.1 | 6.35 | 3020
FT114-J | 29 | 19.05 | 7.5 | 3170
FT240-J | 61 | 35.6 | 12.7 | 6845
FT140A-J | 35.6 | 22.7 | 12.7 | 6736
T12-10 | 3.18 | 1.57 | 1.27 | 1.2
T16-10 | 4.06 | 1.98 | 1.52 | 1.3
T20-10 | 5.08 | 2.24 | 1.78 | 1.6
T25-10 | 6.48 | 3.05 | 2.44 | 1.9
T30-10 | 7.8 | 3.84 | 3.25 | 2.5
T37-10 | 9.53 | 5.21 | 3.25 | 2.5
T44-10 | 11.18 | 5.82 | 4.04 | 3.3
T50-10 | 12.7 | 7.7 | 4.83 | 3.1
T68-10 | 17.53 | 9.4 | 4.83 | 3.2
T80-10 | 20.19 | 12.57 | 6.35 | 3.2
T94-10 | 23.93 | 14.22 | 7.92 | 5.8
T12-12 | 3.18 | 1.57 | 1.27 | 0.75
T16-12 | 4.06 | 1.98 | 1.52 | 0.8
T20-12 | 5.08 | 2.24 | 1.78 | 1
T25-12 | 6.48 | 3.05 | 2.44 | 1.2
T30-12 | 7.8 | 3.84 | 3.25 | 1.6
T37-12 | 9.53 | 5.21 | 3.25 | 1.5
T44-12 | 11.18 | 5.82 | 4.04 | 1.85
T50-12 | 12.7 | 7.7 | 4.83 | 1.8
T68-12 | 17.53 | 9.4 | 4.83 | 2.1
T80-12 | 20.19 | 12.57 | 6.35 | 2.2
T94-12 | 23.93 | 14.22 | 7.92 | 3.2
T12-15 | 3.18 | 1.57 | 1.27 | 5
T16-15 | 4.06 | 1.98 | 1.52 | 5.5
T20-15 | 5.08 | 2.24 | 1.78 | 6.5
T25-15 | 6.48 | 3.05 | 2.44 | 8.5
T30-15 | 7.8 | 3.84 | 3.25 | 9.3
T37-15 | 9.53 | 5.21 | 3.25 | 9
T44-15 | 11.18 | 5.82 | 4.04 | 16
T50-15 | 12.7 | 7.7 | 4.83 | 13.5
T68-15 | 17.53 | 9.4 | 4.83 | 18
T80-15 | 20.19 | 12.57 | 6.35 | 17
T94-15 | 23.93 | 14.22 | 7.92 | 20
T106-15 | 26.92 | 14.48 | 11.1 | 34.5
T130-15 | 33.02 | 19.81 | 11.1 | 25
T157-15 | 39.88 | 24.13 | 14.48 | 36
FT23-43 | 5.8 | 3.05 | 1.52 | 188
FT37-43 | 9.5 | 4.75 | 3.18 | 420
FT50-43 | 12.7 | 7.14 | 4.8 | 523
FT82-43 | 21 | 13.1 | 6.35 | 557
FT114-43 | 29 | 19.05 | 7.5 | 603
FT140-43 | 35.6 | 22.7 | 12.7 | 952
FT240-43 | 61 | 35.6 | 12.7 | 1240
FT23-61 | 5.8 | 3.05 | 1.52 | 24.8
FT37-61 | 9.5 | 4.75 | 3.18 | 55.3
FT50-61 | 12.7 | 7.14 | 4.8 | 68
FT82-61 | 21 | 13.1 | 6.35 | 73.3
FT114-61 | 29 | 19.05 | 7.5 | 79.3
FT140-61 | 35.6 | 22.7 | 12.7 | 140
FT240-61 | 61 | 35.6 | 12.7 | 171
FT23-67 | 5.8 | 3.05 | 1.52 | 7.8
FT37-67 | 9.5 | 4.75 | 3.18 | 19.7
FT50-67 | 12.7 | 7.14 | 4.8 | 22
FT82-67 | 21 | 13.1 | 6.35 | 22.4
FT114-67 | 29 | 19.05 | 7.5 | 25.4
FT140-67 | 35.6 | 22.7 | 12.7 | 45
FT240-67 | 61 | 35.6 | 12.7 | 50
FT23-68 | 5.8 | 3.05 | 1.52 | 4
FT37-68 | 9.5 | 4.75 | 3.18 | 8.8
FT50-68 | 12.7 | 7.14 | 4.8 | 11
FT82-68 | 21 | 13.1 | 6.35 | 11.7
FT114-68 | 29 | 19.05 | 7.5 | 12.7
FT23-77 | 5.8 | 3.05 | 1.52 | 396
FT37-77 | 9.5 | 4.75 | 3.18 | 884
FT50-77 | 12.7 | 7.14 | 4.8 | 1100
FT82-77 | 21 | 13.1 | 6.35 | 1170
FT114-77 | 29 | 19.05 | 7.5 | 1270
FT140-77 | 35.6 | 22.7 | 12.7 | 2250
FT240-77 | 61 | 35.6 | 12.7 | 3130
RM48-N48 | 20 | 11 |  | 400
-
-
-
-
-
-
-
-
-
-
-
-
Beenden

## Stromlaufplan 10 Ber.
0,13 MHz
|  |  |  | L | [8 empty] | 18.0897 | pF | [6 empty] | L
|  |  |  | 570.4493 | uH | [15 empty] | 570.4493 | uH
50 | Ohm | [23 empty] | 50 | Ohm
|  | 96538.3972 | pF |  |  | 172952.9158 | pF |  |  | 2295.9632 | pF |  |  |  | 172952.9158 | pF |  |  | 2295.9632 | pF |  |  | 96538.3972 | pF
[8 empty] | 894 | pF | [7 empty] | 894 | pF
1,8 MHz
|  |  |  | L | [8 empty] | 3.8257 | pF | [6 empty] | L
|  |  |  | 9.655 | uH | [15 empty] | 9.655 | uH
50 | Ohm | [23 empty] | 50 | Ohm
|  | 17247.2306 | pF |  |  | 653.8661 | pF |  |  | 635.9422 | pF |  |  |  | 653.8661 | pF |  |  | 635.9422 | pF |  |  | 17247.2306 | pF
[8 empty] | 447 | pF | [7 empty] | 447 | pF
3,5 MHz
|  |  |  | L | [8 empty] | 2.769 | pF | [6 empty] | L
|  |  |  | 3.8102 | uH | [15 empty] | 3.8102 | uH
50 | Ohm | [23 empty] | 50 | Ohm
|  | 10628.031 | pF |  |  | 513.8161 | pF |  |  | 404.8344 | pF |  |  |  | 513.8161 | pF |  |  | 404.8344 | pF |  |  | 10628.031 | pF
[8 empty] | 336 | pF | [7 empty] | 336 | pF
7 MHz
|  |  |  | L | [8 empty] | 1.5588 | pF | [6 empty] | L
|  |  |  | 1.7291 | uH | [15 empty] | 1.7291 | uH
50 | Ohm | [23 empty] | 50 | Ohm
|  | 5465.1427 | pF |  |  | 81.629 | pF |  |  | 260.3791 | pF |  |  |  | 81.629 | pF |  |  | 260.3791 | pF |  |  | 5465.1427 | pF
[8 empty] | 336 | pF | [7 empty] | 336 | pF
10 MHz
|  |  |  | L | [8 empty] | 1.1026 | pF | [6 empty] | L
|  |  |  | 1.2051 | uH | [15 empty] | 1.2051 | uH
50 | Ohm | [23 empty] | 50 | Ohm
|  | 3809.0388 | pF |  |  | 39.9932 | pF |  |  | 191.5099 | pF |  |  |  | 39.9932 | pF |  |  | 191.5099 | pF |  |  | 3809.0388 | pF
[8 empty] | 336 | pF | [7 empty] | 336 | pF
14 MHz
|  |  |  | L | [8 empty] | 0.79307 | pF | [6 empty] | L
|  |  |  | 0.85833 | uH | [15 empty] | 0.85833 | uH
50 | Ohm | [23 empty] | 50 | Ohm
|  | 2712.9126 | pF |  |  | 22.0347 | pF |  |  | 141.175 | pF |  |  |  | 22.0347 | pF |  |  | 141.175 | pF |  |  | 2712.9126 | pF
[8 empty] | 336 | pF | [7 empty] | 336 | pF
18 MHz
|  |  |  | L | [8 empty] | 0.61925 | pF | [6 empty] | L
|  |  |  | 0.66653 | uH | [15 empty] | 0.66653 | uH
50 | Ohm | [23 empty] | 50 | Ohm
|  | 2106.6751 | pF |  |  | 79.7145 | pF |  |  | 112.0836 | pF |  |  |  | 79.7145 | pF |  |  | 112.0836 | pF |  |  | 2106.6751 | pF
[8 empty] | 16.4 | pF | [7 empty] | 16.4 | pF
21 MHz
|  |  |  | L | [8 empty] | 0.53182 | pF | [6 empty] | L
|  |  |  | 0.57085 | uH | [15 empty] | 0.57085 | uH
50 | Ohm | [23 empty] | 50 | Ohm
|  | 1804.2816 | pF |  |  | 31.5974 | pF |  |  | 96.8479 | pF |  |  |  | 31.5974 | pF |  |  | 96.8479 | pF |  |  | 1804.2816 | pF
[8 empty] | 16.4 | pF | [7 empty] | 16.4 | pF
24 MHz
|  |  |  | L | [8 empty] | 0.45662 | pF | [6 empty] | L
|  |  |  | 0.48897 | uH | [15 empty] | 0.48897 | uH
50 | Ohm | [23 empty] | 50 | Ohm
|  | 1545.4707 | pF |  |  | 18.2457 | pF |  |  | 83.5667 | pF |  |  |  | 18.2457 | pF |  |  | 83.5667 | pF |  |  | 1545.4707 | pF
[8 empty] | 16.4 | pF | [7 empty] | 16.4 | pF
30 MHz
|  |  |  | L | [8 empty] | 0.30635 | pF | [6 empty] | L
|  |  |  | 0.54053 | uH | [15 empty] | 0.54053 | uH
50 | Ohm | [23 empty] | 50 | Ohm
|  | 1197.2007 | pF |  |  | 65.0811 | pF |  |  | 50.2904 | pF |  |  |  | 65.0811 | pF |  |  | 50.2904 | pF |  |  | 1197.2007 | pF
[8 empty] | 16.4 | pF | [7 empty] | 16.4 | pF
Beenden

## Tabelle0,18MHz
| Stellung [%] | Cd [pF] | Cd+C1r [pF] | Cd+C1r+C1p [pF] | C [pF] | f [MHz]
| 0 | 26 | 26 | 2266 | 2215.7902 | 0.14162
| 2 | 25.6232 | 25.6232 | 2265.6232 | 2215.4299 | 0.14163
| 4 | 26.9358 | 26.9358 | 2266.9358 | 2216.685 | 0.14159
| 6 | 29.574 | 29.574 | 2269.574 | 2219.2074 | 0.14151
| 8 | 33.2362 | 33.2362 | 2273.2362 | 2222.7088 | 0.1414
| 10 | 37.677 | 37.677 | 2277.677 | 2226.9542 | 0.14126
| 12 | 42.7001 | 42.7001 | 2282.7001 | 2231.7558 | 0.14111
| 14 | 48.1528 | 48.1528 | 2288.1528 | 2236.9675 | 0.14095
| 16 | 53.92 | 53.92 | 2293.92 | 2242.4794 | 0.14077
| 18 | 59.9194 | 59.9194 | 2299.9194 | 2248.2124 | 0.14059
| 20 | 66.096 | 66.096 | 2306.096 | 2254.114 | 0.14041
| 22 | 72.4178 | 72.4178 | 2312.4178 | 2260.1536 | 0.14022
| 24 | 78.8718 | 78.8718 | 2318.8718 | 2266.3187 | 0.14003
| 26 | 85.4599 | 85.4599 | 2325.4599 | 2272.6112 | 0.13984
| 28 | 92.1956 | 92.1956 | 2332.1956 | 2279.0438 | 0.13964
| 30 | 99.101 | 99.101 | 2339.101 | 2285.6376 | 0.13944
| 32 | 106.204 | 106.204 | 2346.204 | 2292.4192 | 0.13923
| 34 | 113.5359 | 113.5359 | 2353.5359 | 2299.4183 | 0.13902
| 36 | 121.1296 | 121.1296 | 2361.1296 | 2306.6662 | 0.1388
| 38 | 129.0178 | 129.0178 | 2369.0178 | 2314.1941 | 0.13857
| 40 | 137.232 | 137.232 | 2377.232 | 2322.0319 | 0.13834
| 42 | 145.8015 | 145.8015 | 2385.8015 | 2330.2074 | 0.1381
| 44 | 154.7529 | 154.7529 | 2394.7529 | 2338.7458 | 0.13785
| 46 | 164.1101 | 164.1101 | 2404.1101 | 2347.6696 | 0.13758
| 48 | 173.8944 | 173.8944 | 2413.8944 | 2356.9989 | 0.13731
| 50 | 184.125 | 184.125 | 2424.125 | 2366.752 | 0.13703
| 52 | 194.8205 | 194.8205 | 2434.8205 | 2376.9461 | 0.13673
| 54 | 205.9996 | 205.9996 | 2445.9996 | 2387.5989 | 0.13643
| 56 | 217.6833 | 217.6833 | 2457.6833 | 2398.7301 | 0.13611
| 58 | 229.8969 | 229.8969 | 2469.8969 | 2410.3634 | 0.13578
| 60 | 242.672 | 242.672 | 2482.672 | 2422.5286 | 0.13544
| 62 | 256.0501 | 256.0501 | 2496.0501 | 2435.2647 | 0.13509
| 64 | 270.0853 | 270.0853 | 2510.0853 | 2448.6227 | 0.13472
| 66 | 284.8477 | 284.8477 | 2524.8477 | 2462.6691 | 0.13433
| 68 | 300.428 | 300.428 | 2540.428 | 2477.4891 | 0.13393
| 70 | 316.941 | 316.941 | 2556.941 | 2493.1916 | 0.13351
| 72 | 334.531 | 334.531 | 2574.531 | 2509.9125 | 0.13306
| 74 | 353.3762 | 353.3762 | 2593.3762 | 2527.8203 | 0.13259
| 76 | 373.6946 | 373.6946 | 2613.6946 | 2547.1207 | 0.13209
| 78 | 395.7496 | 395.7496 | 2635.7496 | 2568.0619 | 0.13155
| 80 | 419.856 | 419.856 | 2659.856 | 2590.9407 | 0.13096
| 82 | 446.3867 | 446.3867 | 2686.3867 | 2616.1079 | 0.13033
| 84 | 475.7794 | 475.7794 | 2715.7794 | 2643.9749 | 0.12964
| 86 | 508.5443 | 508.5443 | 2748.5443 | 2675.0202 | 0.12889
| 88 | 545.2709 | 545.2709 | 2785.2709 | 2709.7958 | 0.12806
| 90 | 586.637 | 586.637 | 2826.637 | 2748.9346 | 0.12715
| 92 | 633.4161 | 633.4161 | 2873.4161 | 2793.1571 | 0.12613
| 94 | 686.4868 | 686.4868 | 2926.4868 | 2843.2786 | 0.12502
| 96 | 746.8416 | 746.8416 | 2986.8416 | 2900.2167 | 0.12378
| 98 | 815.5962 | 815.5962 | 3055.5962 | 2964.9979 | 0.12243
| 100 | 894 | 894 | 3134 | 3038.7651 | 0.12093
| L | C1 max | C1r | C1p | C2 | f min [MHz] | f max [MHz]
Ist | 570 | 894 | 1e+20 | 2240 | 100000 | 0.12093 | 0.14162
|  | Drehko | Anmerkung; ##### bedeutet sehr große Kapazität. D.h. Drahtbrücke.
Berechnete Werte
Soll | L | C1 max | C1r | C1p | C2 | f min [MHz] | f max [MHz]
| 570.4493 | 894 | 172952.9158 | 2295.9632 | 96538.3972 | 0.12 | 0.14
Beenden

## Diagramm0,18MHz
Beenden

## Tabelle1,8MHz
| Stellung [%] | Cd [pF] | Cd+C1r [pF] | Cd+C1r+C1p [pF] | C [pF] | f [MHz]
| 0 | 13 | 13 | 783 | 756.0901 | 2.1093
| 2 | 12.8116 | 12.8116 | 782.8116 | 755.9144 | 2.1095
| 4 | 13.4679 | 13.4679 | 783.4679 | 756.5264 | 2.1087
| 6 | 14.787 | 14.787 | 784.787 | 757.7562 | 2.107
| 8 | 16.6181 | 16.6181 | 786.6181 | 759.4632 | 2.1046
| 10 | 18.8385 | 18.8385 | 788.8385 | 761.5328 | 2.1017
| 12 | 21.35 | 21.35 | 791.35 | 763.8732 | 2.0985
| 14 | 24.0764 | 24.0764 | 794.0764 | 766.4132 | 2.095
| 16 | 26.96 | 26.96 | 796.96 | 769.0991 | 2.0914
| 18 | 29.9597 | 29.9597 | 799.9597 | 771.8923 | 2.0876
| 20 | 33.048 | 33.048 | 803.048 | 774.7673 | 2.0837
| 22 | 36.2089 | 36.2089 | 806.2089 | 777.7091 | 2.0798
| 24 | 39.4359 | 39.4359 | 809.4359 | 780.7115 | 2.0758
| 26 | 42.7299 | 42.7299 | 812.7299 | 783.7755 | 2.0717
| 28 | 46.0978 | 46.0978 | 816.0978 | 786.9072 | 2.0676
| 30 | 49.5505 | 49.5505 | 819.5505 | 790.1168 | 2.0634
| 32 | 53.102 | 53.102 | 823.102 | 793.4173 | 2.0591
| 34 | 56.7679 | 56.7679 | 826.7679 | 796.823 | 2.0547
| 36 | 60.5648 | 60.5648 | 830.5648 | 800.3492 | 2.0501
| 38 | 64.5089 | 64.5089 | 834.5089 | 804.011 | 2.0455
| 40 | 68.616 | 68.616 | 838.616 | 807.8227 | 2.0406
| 42 | 72.9008 | 72.9008 | 842.9008 | 811.7978 | 2.0356
| 44 | 77.3765 | 77.3765 | 847.3765 | 815.9485 | 2.0304
| 46 | 82.0551 | 82.0551 | 852.0551 | 820.2856 | 2.0251
| 48 | 86.9472 | 86.9472 | 856.9472 | 824.8187 | 2.0195
| 50 | 92.0625 | 92.0625 | 862.0625 | 829.5566 | 2.0137
| 52 | 97.4102 | 97.4102 | 867.4102 | 834.5075 | 2.0077
| 54 | 102.9998 | 102.9998 | 872.9998 | 839.6798 | 2.0015
| 56 | 108.8417 | 108.8417 | 878.8417 | 845.0828 | 1.9951
| 58 | 114.9484 | 114.9484 | 884.9484 | 850.728 | 1.9885
| 60 | 121.336 | 121.336 | 891.336 | 856.6294 | 1.9816
| 62 | 128.0251 | 128.0251 | 898.0251 | 862.8059 | 1.9745
| 64 | 135.0426 | 135.0426 | 905.0426 | 869.2819 | 1.9672
| 66 | 142.4239 | 142.4239 | 912.4239 | 876.0891 | 1.9595
| 68 | 150.214 | 150.214 | 920.214 | 883.2687 | 1.9515
| 70 | 158.4705 | 158.4705 | 928.4705 | 890.8728 | 1.9432
| 72 | 167.2655 | 167.2655 | 937.2655 | 898.9668 | 1.9344
| 74 | 176.6881 | 176.6881 | 946.6881 | 907.6316 | 1.9252
| 76 | 186.8473 | 186.8473 | 956.8473 | 916.9657 | 1.9153
| 78 | 197.8748 | 197.8748 | 967.8748 | 927.0882 | 1.9049
| 80 | 209.928 | 209.928 | 979.928 | 938.1411 | 1.8936
| 82 | 223.1933 | 223.1933 | 993.1933 | 950.2922 | 1.8815
| 84 | 237.8897 | 237.8897 | 1007.8897 | 963.7378 | 1.8683
| 86 | 254.2721 | 254.2721 | 1024.2721 | 978.7057 | 1.8539
| 88 | 272.6355 | 272.6355 | 1042.6355 | 995.4582 | 1.8383
| 90 | 293.3185 | 293.3185 | 1063.3185 | 1014.2949 | 1.8211
| 92 | 316.7081 | 316.7081 | 1086.7081 | 1035.5559 | 1.8023
| 94 | 343.2434 | 343.2434 | 1113.2434 | 1059.6243 | 1.7817
| 96 | 373.4208 | 373.4208 | 1143.4208 | 1086.9291 | 1.7592
| 98 | 407.7981 | 407.7981 | 1177.7981 | 1117.9474 | 1.7347
| 100 | 447 | 447 | 1217 | 1153.2067 | 1.7079
| L | C1 max | C1r | C1p | C2 | f min [MHz] | f max [MHz]
Ist | 7.53 | 447 | 999999999999999 | 770 | 22000 | 1.7079 | 2.1093
|  | Drehko | Anmerkung; ##### bedeutet sehr große Kapazität. D.h. Drahtbrücke.
Berechnete Werte
Soll | L | C1 max | C1r | C1p | C2 | f min [MHz] | f max [MHz]
| 9.655 | 447 | 653.8661 | 635.9422 | 17247.2306 | 1.75 | 2.05
Beenden

## Diagramm1,8MHz
Beenden

## Tabelle3,5MHz
| Stellung [%] | Cd [pF] | Cd+C1r [pF] | Cd+C1r+C1p [pF] | C [pF] | f [MHz]
| 0 | 5.9 | 5.8711 | 505.8711 | 481.5128 | 4.1128
| 2 | 6.3456 | 6.3122 | 506.3122 | 481.9124 | 4.1111
| 4 | 7.0424 | 7.0013 | 507.0013 | 482.5366 | 4.1084
| 6 | 7.9904 | 7.9375 | 507.9375 | 483.3846 | 4.1048
| 8 | 9.1896 | 9.1198 | 509.1198 | 484.4552 | 4.1003
| 10 | 10.64 | 10.5465 | 510.5465 | 485.7469 | 4.0948
| 12 | 12.3416 | 12.216 | 512.216 | 487.2578 | 4.0885
| 14 | 14.2944 | 14.1261 | 514.1261 | 488.9861 | 4.0812
| 16 | 16.4984 | 16.2746 | 516.2746 | 490.9292 | 4.0732
| 18 | 18.9536 | 18.6589 | 518.6589 | 493.0846 | 4.0642
| 20 | 21.66 | 21.276 | 521.276 | 495.4494 | 4.0545
| 22 | 24.6176 | 24.1227 | 524.1227 | 498.0204 | 4.044
| 24 | 27.8264 | 27.1958 | 527.1958 | 500.7941 | 4.0328
| 26 | 31.2864 | 30.4914 | 530.4914 | 503.767 | 4.0209
| 28 | 34.9976 | 34.0058 | 534.0058 | 506.9352 | 4.0083
| 30 | 38.96 | 37.7349 | 537.7349 | 510.2946 | 3.9951
| 32 | 43.1736 | 41.6742 | 541.6742 | 513.8408 | 3.9813
| 34 | 47.6384 | 45.8194 | 545.8194 | 517.5695 | 3.9669
| 36 | 52.3544 | 50.1657 | 550.1657 | 521.4759 | 3.9521
| 38 | 57.3216 | 54.7083 | 554.7083 | 525.5553 | 3.9367
| 40 | 62.54 | 59.4421 | 559.4421 | 529.8027 | 3.9209
| 42 | 68.0096 | 64.3619 | 564.3619 | 534.213 | 3.9047
| 44 | 73.7304 | 69.4625 | 569.4625 | 538.7809 | 3.8881
| 46 | 79.7024 | 74.7384 | 574.7384 | 543.5013 | 3.8711
| 48 | 85.9256 | 80.184 | 580.184 | 548.3686 | 3.8539
| 50 | 92.4 | 85.7939 | 585.7939 | 553.3774 | 3.8364
| 52 | 99.1256 | 91.5621 | 591.5621 | 558.5221 | 3.8187
| 54 | 106.1024 | 97.4831 | 597.4831 | 563.7972 | 3.8008
| 56 | 113.3304 | 103.5509 | 603.5509 | 569.1969 | 3.7828
| 58 | 120.8096 | 109.7596 | 609.7596 | 574.7157 | 3.7646
| 60 | 128.54 | 116.1034 | 616.1034 | 580.348 | 3.7462
| 62 | 136.5216 | 122.5763 | 622.5763 | 586.0879 | 3.7279
| 64 | 144.7544 | 129.1725 | 629.1725 | 591.9299 | 3.7094
| 66 | 153.2384 | 135.8859 | 635.8859 | 597.8683 | 3.6909
| 68 | 161.9736 | 142.7108 | 642.7108 | 603.8976 | 3.6725
| 70 | 170.96 | 149.6411 | 649.6411 | 610.0122 | 3.654
| 72 | 180.1976 | 156.6711 | 656.6711 | 616.2066 | 3.6356
| 74 | 189.6864 | 163.795 | 663.795 | 622.4754 | 3.6173
| 76 | 199.4264 | 171.007 | 671.007 | 628.8132 | 3.599
| 78 | 209.4176 | 178.3014 | 678.3014 | 635.2147 | 3.5808
| 80 | 219.66 | 185.6726 | 685.6726 | 641.6747 | 3.5627
| 82 | 230.1536 | 193.1151 | 693.1151 | 648.1882 | 3.5448
| 84 | 240.8984 | 200.6235 | 700.6235 | 654.7502 | 3.527
| 86 | 251.8944 | 208.1923 | 708.1923 | 661.3556 | 3.5093
| 88 | 263.1416 | 215.8164 | 715.8164 | 667.9999 | 3.4918
| 90 | 274.64 | 223.4905 | 723.4905 | 674.6782 | 3.4745
| 92 | 286.3896 | 231.2096 | 731.2096 | 681.386 | 3.4573
| 94 | 298.3904 | 238.9687 | 738.9687 | 688.1189 | 3.4404
| 96 | 310.6424 | 246.7632 | 746.7632 | 694.8726 | 3.4236
| 98 | 323.1456 | 254.5881 | 754.5881 | 701.6429 | 3.4071
| 100 | 335.9 | 262.439 | 762.439 | 708.4258 | 3.3907
| L | C1 max | C1r | C1p | C2 | f min [MHz] | f max [MHz]
Ist | 3.11 | 336 | 1200 | 500 | 10000 | 3.3907 | 4.1128
|  | Drehko | Anmerkung; ##### bedeutet sehr große Kapazität. D.h. Drahtbrücke.
Berechnete Werte
Soll | L | C1 max | C1r | C1p | C2 | f min [MHz] | f max [MHz]
| 3.8102 | 336 | 513.8161 | 404.8344 | 10628.031 | 3.4 | 4.1
Beenden

## Diagramm3,5MHz
Beenden

## Tabelle7MHz
| Stellung [%] | Cd [pF] | Cd+C1r [pF] | Cd+C1r+C1p [pF] | C [pF] | f [MHz]
| 0 | 5.9 | 5.5713 | 335.5713 | 319.7901 | 7.5761
| 2 | 6.3456 | 5.967 | 335.967 | 320.1494 | 7.5719
| 4 | 7.0424 | 6.5791 | 336.5791 | 320.7052 | 7.5653
| 6 | 7.9904 | 7.3992 | 337.3992 | 321.4496 | 7.5566
| 8 | 9.1896 | 8.4162 | 338.4162 | 322.3726 | 7.5457
| 10 | 10.64 | 9.6168 | 339.6168 | 323.4619 | 7.533
| 12 | 12.3416 | 10.9858 | 340.9858 | 324.7035 | 7.5186
| 14 | 14.2944 | 12.5066 | 342.5066 | 326.0823 | 7.5027
| 16 | 16.4984 | 14.1619 | 344.1619 | 327.5823 | 7.4855
| 18 | 18.9536 | 15.9336 | 345.9336 | 329.187 | 7.4672
| 20 | 21.66 | 17.8037 | 347.8037 | 330.88 | 7.4481
| 22 | 24.6176 | 19.7545 | 349.7545 | 332.6451 | 7.4283
| 24 | 27.8264 | 21.7689 | 351.7689 | 334.4667 | 7.4081
| 26 | 31.2864 | 23.8306 | 353.8306 | 336.3301 | 7.3875
| 28 | 34.9976 | 25.9246 | 355.9246 | 338.2215 | 7.3668
| 30 | 38.96 | 28.0368 | 358.0368 | 340.1283 | 7.3461
| 32 | 43.1736 | 30.1547 | 360.1547 | 342.039 | 7.3256
| 34 | 47.6384 | 32.2669 | 362.2669 | 343.9435 | 7.3053
| 36 | 52.3544 | 34.3636 | 364.3636 | 345.8328 | 7.2853
| 38 | 57.3216 | 36.4359 | 366.4359 | 347.6992 | 7.2657
| 40 | 62.54 | 38.4767 | 368.4767 | 349.5361 | 7.2466
| 42 | 68.0096 | 40.4796 | 370.4796 | 351.3379 | 7.228
| 44 | 73.7304 | 42.4396 | 372.4396 | 353.1001 | 7.2099
| 46 | 79.7024 | 44.3524 | 374.3524 | 354.819 | 7.1925
| 48 | 85.9256 | 46.215 | 376.215 | 356.4919 | 7.1756
| 50 | 92.4 | 48.0249 | 378.0249 | 358.1166 | 7.1593
| 52 | 99.1256 | 49.7804 | 379.7804 | 359.6916 | 7.1436
| 54 | 106.1024 | 51.4804 | 381.4804 | 361.2162 | 7.1285
| 56 | 113.3304 | 53.1244 | 383.1244 | 362.6898 | 7.114
| 58 | 120.8096 | 54.7121 | 384.7121 | 364.1123 | 7.1001
| 60 | 128.54 | 56.244 | 386.244 | 365.4843 | 7.0867
| 62 | 136.5216 | 57.7206 | 387.7206 | 366.8061 | 7.074
| 64 | 144.7544 | 59.1427 | 389.1427 | 368.0787 | 7.0617
| 66 | 153.2384 | 60.5115 | 390.5115 | 369.3031 | 7.05
| 68 | 161.9736 | 61.8282 | 391.8282 | 370.4805 | 7.0388
| 70 | 170.96 | 63.0942 | 393.0942 | 371.612 | 7.0281
| 72 | 180.1976 | 64.3109 | 394.3109 | 372.6992 | 7.0178
| 74 | 189.6864 | 65.4799 | 395.4799 | 373.7434 | 7.008
| 76 | 199.4264 | 66.6028 | 396.6028 | 374.7461 | 6.9986
| 78 | 209.4176 | 67.6812 | 397.6812 | 375.7088 | 6.9896
| 80 | 219.66 | 68.7168 | 398.7168 | 376.633 | 6.9811
| 82 | 230.1536 | 69.7111 | 399.7111 | 377.52 | 6.9729
| 84 | 240.8984 | 70.6657 | 400.6657 | 378.3716 | 6.965
| 86 | 251.8944 | 71.5824 | 401.5824 | 379.1889 | 6.9575
| 88 | 263.1416 | 72.4625 | 402.4625 | 379.9735 | 6.9503
| 90 | 274.64 | 73.3077 | 403.3077 | 380.7268 | 6.9434
| 92 | 286.3896 | 74.1194 | 404.1194 | 381.4501 | 6.9368
| 94 | 298.3904 | 74.899 | 404.899 | 382.1446 | 6.9305
| 96 | 310.6424 | 75.6479 | 405.6479 | 382.8116 | 6.9245
| 98 | 323.1456 | 76.3675 | 406.3675 | 383.4524 | 6.9187
| 100 | 335.9 | 77.059 | 407.059 | 384.068 | 6.9132
| L | C1 max | C1r | C1p | C2 | f min [MHz] | f max [MHz]
Ist | 1.38 | 336 | 100 | 330 | 6800 | 6.9132 | 7.5761
|  | Drehko | Anmerkung; ##### bedeutet sehr große Kapazität. D.h. Drahtbrücke.
Berechnete Werte
Soll | L | C1 max | C1r | C1p | C2 | f min [MHz] | f max [MHz]
| 1.7291 | 336 | 81.629 | 260.3791 | 5465.1427 | 6.9 | 7.6
Beenden

## Diagramm7MHz
Beenden

## Tabelle10MHz
| Stellung [%] | Cd [pF] | Cd+C1r [pF] | Cd+C1r+C1p [pF] | C [pF] | f [MHz]
| 0 | 5.9 | 5.242 | 248.242 | 235.7882 | 10.5785
| 2 | 6.3456 | 5.5908 | 248.5908 | 236.1029 | 10.5714
| 4 | 7.0424 | 6.1247 | 249.1247 | 236.5845 | 10.5607
| 6 | 7.9904 | 6.8294 | 249.8294 | 237.2199 | 10.5465
| 8 | 9.1896 | 7.6867 | 250.6867 | 237.9927 | 10.5294
| 10 | 10.64 | 8.6759 | 251.6759 | 238.8841 | 10.5097
| 12 | 12.3416 | 9.7748 | 252.7748 | 239.874 | 10.488
| 14 | 14.2944 | 10.9608 | 253.9608 | 240.9417 | 10.4647
| 16 | 16.4984 | 12.2117 | 255.2117 | 242.0674 | 10.4404
| 18 | 18.9536 | 13.5068 | 256.5068 | 243.2321 | 10.4154
| 20 | 21.66 | 14.827 | 257.827 | 244.4189 | 10.39
| 22 | 24.6176 | 16.1556 | 259.1556 | 245.6127 | 10.3648
| 24 | 27.8264 | 17.4783 | 260.4783 | 246.8004 | 10.3398
| 26 | 31.2864 | 18.7831 | 261.7831 | 247.9714 | 10.3153
| 28 | 34.9976 | 20.0602 | 263.0602 | 249.117 | 10.2916
| 30 | 38.96 | 21.302 | 264.302 | 250.2304 | 10.2687
| 32 | 43.1736 | 22.5028 | 265.5028 | 251.3065 | 10.2467
| 34 | 47.6384 | 23.6585 | 266.6585 | 252.3417 | 10.2256
| 36 | 52.3544 | 24.7665 | 267.7665 | 253.3336 | 10.2056
| 38 | 57.3216 | 25.8251 | 268.8251 | 254.281 | 10.1866
| 40 | 62.54 | 26.8339 | 269.8339 | 255.1834 | 10.1685
| 42 | 68.0096 | 27.7929 | 270.7929 | 256.041 | 10.1515
| 44 | 73.7304 | 28.703 | 271.703 | 256.8545 | 10.1354
| 46 | 79.7024 | 29.5654 | 272.5654 | 257.6251 | 10.1202
| 48 | 85.9256 | 30.3817 | 273.3817 | 258.3542 | 10.1059
| 50 | 92.4 | 31.1535 | 274.1535 | 259.0434 | 10.0925
| 52 | 99.1256 | 31.8829 | 274.8829 | 259.6945 | 10.0798
| 54 | 106.1024 | 32.5717 | 275.5717 | 260.3092 | 10.0679
| 56 | 113.3304 | 33.2222 | 276.2222 | 260.8895 | 10.0567
| 58 | 120.8096 | 33.8363 | 276.8363 | 261.4373 | 10.0462
| 60 | 128.54 | 34.416 | 277.416 | 261.9542 | 10.0363
| 62 | 136.5216 | 34.9633 | 277.9633 | 262.4421 | 10.0269
| 64 | 144.7544 | 35.4801 | 278.4801 | 262.9028 | 10.0181
| 66 | 153.2384 | 35.9681 | 278.9681 | 263.3378 | 10.0099
| 68 | 161.9736 | 36.4293 | 279.4293 | 263.7486 | 10.0021
| 70 | 170.96 | 36.8651 | 279.8651 | 264.1369 | 9.9947
| 72 | 180.1976 | 37.2772 | 280.2772 | 264.5039 | 9.9878
| 74 | 189.6864 | 37.667 | 280.667 | 264.851 | 9.9812
| 76 | 199.4264 | 38.0359 | 281.0359 | 265.1795 | 9.975
| 78 | 209.4176 | 38.3851 | 281.3851 | 265.4905 | 9.9692
| 80 | 219.66 | 38.716 | 281.716 | 265.785 | 9.9637
| 82 | 230.1536 | 39.0297 | 282.0297 | 266.0642 | 9.9584
| 84 | 240.8984 | 39.3272 | 282.3272 | 266.3289 | 9.9535
| 86 | 251.8944 | 39.6094 | 282.6094 | 266.5801 | 9.9488
| 88 | 263.1416 | 39.8774 | 282.8774 | 266.8185 | 9.9444
| 90 | 274.64 | 40.1321 | 283.1321 | 267.045 | 9.9401
| 92 | 286.3896 | 40.3741 | 283.3741 | 267.2604 | 9.9361
| 94 | 298.3904 | 40.6043 | 283.6043 | 267.4651 | 9.9323
| 96 | 310.6424 | 40.8234 | 283.8234 | 267.66 | 9.9287
| 98 | 323.1456 | 41.0321 | 284.0321 | 267.8455 | 9.9253
| 100 | 335.9 | 41.2309 | 284.2309 | 268.0223 | 9.922
| L | C1 max | C1r | C1p | C2 | f min [MHz] | f max [MHz]
Ist | 0.96 | 336 | 47 | 243 | 4700 | 9.922 | 10.5785
|  | Drehko | Anmerkung; ##### bedeutet sehr große Kapazität. D.h. Drahtbrücke.
Berechnete Werte
Soll | L | C1 max | C1r | C1p | C2 | f min [MHz] | f max [MHz]
| 1.2051 | 336 | 39.9932 | 191.5099 | 3809.0388 | 9.9 | 10.6
Beenden

## Diagramm10MHz
Beenden

## Tabelle14MHz
| Stellung [%] | Cd [pF] | Cd+C1r [pF] | Cd+C1r+C1p [pF] | C [pF] | f [MHz]
| 0 | 5.9 | 4.6523 | 160.6523 | 153.1944 | 14.5597
| 2 | 6.3456 | 4.925 | 160.925 | 153.4424 | 14.5479
| 4 | 7.0424 | 5.3347 | 161.3347 | 153.8148 | 14.5303
| 6 | 7.9904 | 5.8615 | 161.8615 | 154.2936 | 14.5077
| 8 | 9.1896 | 6.482 | 162.482 | 154.8573 | 14.4813
| 10 | 10.64 | 7.1716 | 163.1716 | 155.4835 | 14.4521
| 12 | 12.3416 | 7.9063 | 163.9063 | 156.1505 | 14.4212
| 14 | 14.2944 | 8.6646 | 164.6646 | 156.8386 | 14.3895
| 16 | 16.4984 | 9.428 | 165.428 | 157.5311 | 14.3579
| 18 | 18.9536 | 10.1817 | 166.1817 | 158.2144 | 14.3268
| 20 | 21.66 | 10.9143 | 166.9143 | 158.8783 | 14.2969
| 22 | 24.6176 | 11.6177 | 167.6177 | 159.5154 | 14.2683
| 24 | 27.8264 | 12.2863 | 168.2863 | 160.1208 | 14.2413
| 26 | 31.2864 | 12.917 | 168.917 | 160.6917 | 14.216
| 28 | 34.9976 | 13.5084 | 169.5084 | 161.2268 | 14.1923
| 30 | 38.96 | 14.0604 | 170.0604 | 161.7261 | 14.1704
| 32 | 43.1736 | 14.5737 | 170.5737 | 162.1902 | 14.1501
| 34 | 47.6384 | 15.0498 | 171.0498 | 162.6207 | 14.1314
| 36 | 52.3544 | 15.4906 | 171.4906 | 163.019 | 14.1141
| 38 | 57.3216 | 15.8983 | 171.8983 | 163.3873 | 14.0982
| 40 | 62.54 | 16.2749 | 172.2749 | 163.7276 | 14.0835
| 42 | 68.0096 | 16.6228 | 172.6228 | 164.0418 | 14.07
| 44 | 73.7304 | 16.9441 | 172.9441 | 164.3319 | 14.0576
| 46 | 79.7024 | 17.241 | 173.241 | 164.6 | 14.0462
| 48 | 85.9256 | 17.5154 | 173.5154 | 164.8477 | 14.0356
| 50 | 92.4 | 17.7692 | 173.7692 | 165.0767 | 14.0259
| 52 | 99.1256 | 18.0041 | 174.0041 | 165.2887 | 14.0169
| 54 | 106.1024 | 18.2218 | 174.2218 | 165.4851 | 14.0086
| 56 | 113.3304 | 18.4236 | 174.4236 | 165.6671 | 14.0009
| 58 | 120.8096 | 18.6109 | 174.6109 | 165.8361 | 13.9937
| 60 | 128.54 | 18.7849 | 174.7849 | 165.9931 | 13.9871
| 62 | 136.5216 | 18.9468 | 174.9468 | 166.1391 | 13.981
| 64 | 144.7544 | 19.0975 | 175.0975 | 166.275 | 13.9752
| 66 | 153.2384 | 19.238 | 175.238 | 166.4017 | 13.9699
| 68 | 161.9736 | 19.3692 | 175.3692 | 166.52 | 13.965
| 70 | 170.96 | 19.4917 | 175.4917 | 166.6304 | 13.9603
| 72 | 180.1976 | 19.6063 | 175.6063 | 166.7337 | 13.956
| 74 | 189.6864 | 19.7136 | 175.7136 | 166.8305 | 13.952
| 76 | 199.4264 | 19.8142 | 175.8142 | 166.9211 | 13.9482
| 78 | 209.4176 | 19.9085 | 175.9085 | 167.0062 | 13.9446
| 80 | 219.66 | 19.9972 | 175.9972 | 167.0861 | 13.9413
| 82 | 230.1536 | 20.0805 | 176.0805 | 167.1612 | 13.9381
| 84 | 240.8984 | 20.159 | 176.159 | 167.2319 | 13.9352
| 86 | 251.8944 | 20.2329 | 176.2329 | 167.2985 | 13.9324
| 88 | 263.1416 | 20.3026 | 176.3026 | 167.3613 | 13.9298
| 90 | 274.64 | 20.3684 | 176.3684 | 167.4206 | 13.9273
| 92 | 286.3896 | 20.4306 | 176.4306 | 167.4766 | 13.925
| 94 | 298.3904 | 20.4893 | 176.4893 | 167.5296 | 13.9228
| 96 | 310.6424 | 20.545 | 176.545 | 167.5797 | 13.9207
| 98 | 323.1456 | 20.5977 | 176.5977 | 167.6272 | 13.9188
| 100 | 335.9 | 20.6477 | 176.6477 | 167.6722 | 13.9169
| L | C1 max | C1r | C1p | C2 | f min [MHz] | f max [MHz]
Ist | 0.78 | 336 | 22 | 156 | 3300 | 13.9169 | 14.5597
|  | Drehko | Anmerkung; ##### bedeutet sehr große Kapazität. D.h. Drahtbrücke.
Berechnete Werte
Soll | L | C1 max | C1r | C1p | C2 | f min [MHz] | f max [MHz]
| 0.85833 | 336 | 22.0347 | 141.175 | 2712.9126 | 13.9 | 14.6
Beenden

## Diagramm14MHz
Beenden

## Tabelle18MHz
| Stellung [%] | Cd [pF] | Cd+C1r [pF] | Cd+C1r+C1p [pF] | C [pF] | f [MHz]
| 0 | 3.8304 | 3.7768 | 124.7768 | 119.0629 | 18.6753
| 2 | 3.8668 | 3.8122 | 124.8122 | 119.0951 | 18.6728
| 4 | 3.912 | 3.8561 | 124.8561 | 119.1351 | 18.6696
| 6 | 3.966 | 3.9086 | 124.9086 | 119.1828 | 18.6659
| 8 | 4.0288 | 3.9696 | 124.9696 | 119.2384 | 18.6615
| 10 | 4.1004 | 4.0391 | 125.0391 | 119.3016 | 18.6566
| 12 | 4.1808 | 4.117 | 125.117 | 119.3726 | 18.651
| 14 | 4.27 | 4.2035 | 125.2035 | 119.4513 | 18.6449
| 16 | 4.368 | 4.2985 | 125.2985 | 119.5377 | 18.6381
| 18 | 4.4748 | 4.4018 | 125.4018 | 119.6318 | 18.6308
| 20 | 4.5904 | 4.5137 | 125.5137 | 119.7336 | 18.6229
| 22 | 4.7148 | 4.6339 | 125.6339 | 119.843 | 18.6144
| 24 | 4.848 | 4.7625 | 125.7625 | 119.96 | 18.6053
| 26 | 4.99 | 4.8995 | 125.8995 | 120.0846 | 18.5957
| 28 | 5.1408 | 5.0447 | 126.0447 | 120.2168 | 18.5854
| 30 | 5.3004 | 5.1984 | 126.1984 | 120.3565 | 18.5746
| 32 | 5.4688 | 5.3602 | 126.3602 | 120.5037 | 18.5633
| 34 | 5.646 | 5.5304 | 126.5304 | 120.6584 | 18.5514
| 36 | 5.832 | 5.7087 | 126.7087 | 120.8206 | 18.5389
| 38 | 6.0268 | 5.8952 | 126.8952 | 120.9902 | 18.5259
| 40 | 6.2304 | 6.0899 | 127.0899 | 121.1671 | 18.5124
| 42 | 6.4428 | 6.2926 | 127.2926 | 121.3514 | 18.4983
| 44 | 6.664 | 6.5035 | 127.5035 | 121.543 | 18.4838
| 46 | 6.894 | 6.7224 | 127.7224 | 121.7419 | 18.4687
| 48 | 7.1328 | 6.9492 | 127.9492 | 121.948 | 18.453
| 50 | 7.3804 | 7.184 | 128.184 | 122.1613 | 18.4369
| 52 | 7.6368 | 7.4267 | 128.4267 | 122.3817 | 18.4203
| 54 | 7.902 | 7.6773 | 128.6773 | 122.6092 | 18.4032
| 56 | 8.176 | 7.9357 | 128.9357 | 122.8438 | 18.3856
| 58 | 8.4588 | 8.2018 | 129.2018 | 123.0854 | 18.3676
| 60 | 8.7504 | 8.4757 | 129.4757 | 123.3339 | 18.3491
| 62 | 9.0508 | 8.7572 | 129.7572 | 123.5893 | 18.3301
| 64 | 9.36 | 9.0464 | 130.0464 | 123.8516 | 18.3107
| 66 | 9.678 | 9.3431 | 130.3431 | 124.1207 | 18.2908
| 68 | 10.0048 | 9.6473 | 130.6473 | 124.3965 | 18.2705
| 70 | 10.3404 | 9.959 | 130.959 | 124.6791 | 18.2498
| 72 | 10.6848 | 10.2781 | 131.2781 | 124.9682 | 18.2287
| 74 | 11.038 | 10.6045 | 131.6045 | 125.264 | 18.2072
| 76 | 11.4 | 10.9382 | 131.9382 | 125.5663 | 18.1852
| 78 | 11.7708 | 11.2791 | 132.2791 | 125.875 | 18.1629
| 80 | 12.1504 | 11.6272 | 132.6272 | 126.1901 | 18.1402
| 82 | 12.5388 | 11.9823 | 132.9823 | 126.5116 | 18.1172
| 84 | 12.936 | 12.3446 | 133.3446 | 126.8394 | 18.0937
| 86 | 13.342 | 12.7138 | 133.7138 | 127.1734 | 18.07
| 88 | 13.7568 | 13.0899 | 134.0899 | 127.5136 | 18.0458
| 90 | 14.1804 | 13.4728 | 134.4728 | 127.8599 | 18.0214
| 92 | 14.6128 | 13.8625 | 134.8625 | 128.2121 | 17.9966
| 94 | 15.054 | 14.259 | 135.259 | 128.5704 | 17.9715
| 96 | 15.504 | 14.6621 | 135.6621 | 128.9346 | 17.9461
| 98 | 15.9628 | 15.0717 | 136.0717 | 129.3045 | 17.9204
| 100 | 16.4304 | 15.4879 | 136.4879 | 129.6803 | 17.8944
| L | C1 max | C1r | C1p | C2 | f min [MHz] | f max [MHz]
Ist | 0.61 | 16.4 | 270 | 121 | 2600 | 17.8944 | 18.6753
|  | Drehko | Anmerkung; ##### bedeutet sehr große Kapazität. D.h. Drahtbrücke.
Berechnete Werte
Soll | L | C1 max | C1r | C1p | C2 | f min [MHz] | f max [MHz]
| 0.66653 | 16.4 | 79.7145 | 112.0836 | 2106.6751 | 17.9 | 18.6
Beenden

## Diagramm18MHz
Beenden

## Tabelle21MHz
| Stellung [%] | Cd [pF] | Cd+C1r [pF] | Cd+C1r+C1p [pF] | C [pF] | f [MHz]
| 0 | 3.8304 | 3.5418 | 121.5418 | 115.1786 | 21.6314
| 2 | 3.8668 | 3.5729 | 121.5729 | 115.2065 | 21.6288
| 4 | 3.912 | 3.6114 | 121.6114 | 115.2411 | 21.6256
| 6 | 3.966 | 3.6574 | 121.6574 | 115.2824 | 21.6217
| 8 | 4.0288 | 3.7107 | 121.7107 | 115.3303 | 21.6172
| 10 | 4.1004 | 3.7714 | 121.7714 | 115.3848 | 21.6121
| 12 | 4.1808 | 3.8393 | 121.8393 | 115.4457 | 21.6064
| 14 | 4.27 | 3.9144 | 121.9144 | 115.5131 | 21.6001
| 16 | 4.368 | 3.9966 | 121.9966 | 115.5869 | 21.5932
| 18 | 4.4748 | 4.0858 | 122.0858 | 115.667 | 21.5857
| 20 | 4.5904 | 4.182 | 122.182 | 115.7533 | 21.5777
| 22 | 4.7148 | 4.285 | 122.285 | 115.8458 | 21.5691
| 24 | 4.848 | 4.3947 | 122.3947 | 115.9443 | 21.5599
| 26 | 4.99 | 4.5111 | 122.5111 | 116.0487 | 21.5502
| 28 | 5.1408 | 4.6339 | 122.6339 | 116.1589 | 21.54
| 30 | 5.3004 | 4.7632 | 122.7632 | 116.2749 | 21.5292
| 32 | 5.4688 | 4.8988 | 122.8988 | 116.3965 | 21.518
| 34 | 5.646 | 5.0405 | 123.0405 | 116.5236 | 21.5062
| 36 | 5.832 | 5.1882 | 123.1882 | 116.6561 | 21.494
| 38 | 6.0268 | 5.3418 | 123.3418 | 116.7938 | 21.4813
| 40 | 6.2304 | 5.5012 | 123.5012 | 116.9367 | 21.4682
| 42 | 6.4428 | 5.6661 | 123.6661 | 117.0845 | 21.4546
| 44 | 6.664 | 5.8365 | 123.8365 | 117.2373 | 21.4407
| 46 | 6.894 | 6.0121 | 124.0121 | 117.3947 | 21.4263
| 48 | 7.1328 | 6.1929 | 124.1929 | 117.5567 | 21.4115
| 50 | 7.3804 | 6.3787 | 124.3787 | 117.7232 | 21.3964
| 52 | 7.6368 | 6.5694 | 124.5694 | 117.8939 | 21.3809
| 54 | 7.902 | 6.7647 | 124.7647 | 118.0688 | 21.365
| 56 | 8.176 | 6.9645 | 124.9645 | 118.2478 | 21.3489
| 58 | 8.4588 | 7.1686 | 125.1686 | 118.4305 | 21.3324
| 60 | 8.7504 | 7.377 | 125.377 | 118.617 | 21.3156
| 62 | 9.0508 | 7.5893 | 125.5893 | 118.8071 | 21.2985
| 64 | 9.36 | 7.8055 | 125.8055 | 119.0006 | 21.2812
| 66 | 9.678 | 8.0254 | 126.0254 | 119.1973 | 21.2637
| 68 | 10.0048 | 8.2489 | 126.2489 | 119.3972 | 21.2459
| 70 | 10.3404 | 8.4757 | 126.4757 | 119.6 | 21.2278
| 72 | 10.6848 | 8.7057 | 126.7057 | 119.8057 | 21.2096
| 74 | 11.038 | 8.9387 | 126.9387 | 120.014 | 21.1912
| 76 | 11.4 | 9.1747 | 127.1747 | 120.2249 | 21.1726
| 78 | 11.7708 | 9.4133 | 127.4133 | 120.4381 | 21.1538
| 80 | 12.1504 | 9.6545 | 127.6545 | 120.6536 | 21.1349
| 82 | 12.5388 | 9.8981 | 127.8981 | 120.8712 | 21.1159
| 84 | 12.936 | 10.144 | 128.144 | 121.0908 | 21.0968
| 86 | 13.342 | 10.392 | 128.392 | 121.3122 | 21.0775
| 88 | 13.7568 | 10.6419 | 128.6419 | 121.5353 | 21.0581
| 90 | 14.1804 | 10.8937 | 128.8937 | 121.76 | 21.0387
| 92 | 14.6128 | 11.1471 | 129.1471 | 121.9861 | 21.0192
| 94 | 15.054 | 11.402 | 129.402 | 122.2135 | 20.9996
| 96 | 15.504 | 11.6583 | 129.6583 | 122.4421 | 20.98
| 98 | 15.9628 | 11.9158 | 129.9158 | 122.6717 | 20.9604
| 100 | 16.4304 | 12.1744 | 130.1744 | 122.9023 | 20.9407
| L | C1 max | C1r | C1p | C2 | f min [MHz] | f max [MHz]
Ist | 0.47 | 16.4 | 47 | 118 | 2200 | 20.9407 | 21.6314
|  | Drehko | Anmerkung; ##### bedeutet sehr große Kapazität. D.h. Drahtbrücke.
Berechnete Werte
Soll | L | C1 max | C1r | C1p | C2 | f min [MHz] | f max [MHz]
| 0.57085 | 16.4 | 31.5974 | 96.8479 | 1804.2816 | 20.9 | 21.6
Beenden

## Diagramm21MHz
Beenden

## Tabelle24MHz
| Stellung [%] | Cd [pF] | Cd+C1r [pF] | Cd+C1r+C1p [pF] | C [pF] | f [MHz]
| 0 | 3.8304 | 3.4878 | 121.4878 | 114.1866 | 25.1755
| 2 | 3.8668 | 3.518 | 121.518 | 114.2133 | 25.1726
| 4 | 3.912 | 3.5554 | 121.5554 | 114.2463 | 25.1689
| 6 | 3.966 | 3.5999 | 121.5999 | 114.2856 | 25.1646
| 8 | 4.0288 | 3.6516 | 121.6516 | 114.3313 | 25.1596
| 10 | 4.1004 | 3.7103 | 121.7103 | 114.3831 | 25.1539
| 12 | 4.1808 | 3.776 | 121.776 | 114.4412 | 25.1475
| 14 | 4.27 | 3.8486 | 121.8486 | 114.5053 | 25.1405
| 16 | 4.368 | 3.9281 | 121.9281 | 114.5754 | 25.1328
| 18 | 4.4748 | 4.0142 | 122.0142 | 114.6515 | 25.1244
| 20 | 4.5904 | 4.107 | 122.107 | 114.7334 | 25.1155
| 22 | 4.7148 | 4.2063 | 122.2063 | 114.8211 | 25.1059
| 24 | 4.848 | 4.312 | 122.312 | 114.9144 | 25.0957
| 26 | 4.99 | 4.424 | 122.424 | 115.0132 | 25.0849
| 28 | 5.1408 | 4.5421 | 122.5421 | 115.1175 | 25.0735
| 30 | 5.3004 | 4.6662 | 122.6662 | 115.227 | 25.0616
| 32 | 5.4688 | 4.7962 | 122.7962 | 115.3418 | 25.0491
| 34 | 5.646 | 4.932 | 122.932 | 115.4615 | 25.0361
| 36 | 5.832 | 5.0733 | 123.0733 | 115.5862 | 25.0226
| 38 | 6.0268 | 5.2201 | 123.2201 | 115.7156 | 25.0086
| 40 | 6.2304 | 5.3722 | 123.3722 | 115.8497 | 24.9942
| 42 | 6.4428 | 5.5294 | 123.5294 | 115.9883 | 24.9792
| 44 | 6.664 | 5.6915 | 123.6915 | 116.1313 | 24.9638
| 46 | 6.894 | 5.8584 | 123.8584 | 116.2784 | 24.9481
| 48 | 7.1328 | 6.03 | 124.03 | 116.4296 | 24.9318
| 50 | 7.3804 | 6.206 | 124.206 | 116.5847 | 24.9153
| 52 | 7.6368 | 6.3863 | 124.3863 | 116.7435 | 24.8983
| 54 | 7.902 | 6.5707 | 124.5707 | 116.9059 | 24.881
| 56 | 8.176 | 6.759 | 124.759 | 117.0718 | 24.8634
| 58 | 8.4588 | 6.9511 | 124.9511 | 117.2409 | 24.8454
| 60 | 8.7504 | 7.1469 | 125.1469 | 117.4132 | 24.8272
| 62 | 9.0508 | 7.346 | 125.346 | 117.5885 | 24.8087
| 64 | 9.36 | 7.5484 | 125.5484 | 117.7666 | 24.7899
| 66 | 9.678 | 7.7539 | 125.7539 | 117.9474 | 24.7709
| 68 | 10.0048 | 7.9622 | 125.9622 | 118.1306 | 24.7517
| 70 | 10.3404 | 8.1733 | 126.1733 | 118.3163 | 24.7323
| 72 | 10.6848 | 8.387 | 126.387 | 118.5042 | 24.7126
| 74 | 11.038 | 8.6031 | 126.6031 | 118.6941 | 24.6929
| 76 | 11.4 | 8.8214 | 126.8214 | 118.886 | 24.6729
| 78 | 11.7708 | 9.0418 | 127.0418 | 119.0797 | 24.6529
| 80 | 12.1504 | 9.2642 | 127.2642 | 119.275 | 24.6327
| 82 | 12.5388 | 9.4883 | 127.4883 | 119.4718 | 24.6124
| 84 | 12.936 | 9.714 | 127.714 | 119.67 | 24.592
| 86 | 13.342 | 9.9411 | 127.9411 | 119.8694 | 24.5715
| 88 | 13.7568 | 10.1696 | 128.1696 | 120.07 | 24.551
| 90 | 14.1804 | 10.3992 | 128.3992 | 120.2715 | 24.5304
| 92 | 14.6128 | 10.6299 | 128.6299 | 120.4738 | 24.5098
| 94 | 15.054 | 10.8615 | 128.8615 | 120.6769 | 24.4892
| 96 | 15.504 | 11.0938 | 129.0938 | 120.8807 | 24.4685
| 98 | 15.9628 | 11.3267 | 129.3267 | 121.0849 | 24.4479
| 100 | 16.4304 | 11.5602 | 129.5602 | 121.2895 | 24.4272
| L | C1 max | C1r | C1p | C2 | f min [MHz] | f max [MHz]
Ist | 0.35 | 16.4 | 39 | 118 | 1900 | 24.4272 | 25.1755
|  | Drehko | Anmerkung; ##### bedeutet sehr große Kapazität. D.h. Drahtbrücke.
Berechnete Werte
Soll | L | C1 max | C1r | C1p | C2 | f min [MHz] | f max [MHz]
| 0.48897 | 16.4 | 18.2457 | 83.5667 | 1545.4707 | 24.4 | 25.1
Beenden

## Diagramm24MHz
Beenden

## Tabelle28MHz
| Stellung [%] | Cd [pF] | Cd+C1r [pF] | Cd+C1r+C1p [pF] | C [pF] | f [MHz]
| 0 | 3.8304 | 3.8304 | 86.3304 | 81.6322 | 29.7753
| 2 | 3.8668 | 3.8668 | 86.3668 | 81.6647 | 29.7693
| 4 | 3.912 | 3.912 | 86.412 | 81.7051 | 29.762
| 6 | 3.966 | 3.966 | 86.466 | 81.7534 | 29.7532
| 8 | 4.0288 | 4.0288 | 86.5288 | 81.8095 | 29.743
| 10 | 4.1004 | 4.1004 | 86.6004 | 81.8735 | 29.7313
| 12 | 4.1808 | 4.1808 | 86.6808 | 81.9454 | 29.7183
| 14 | 4.27 | 4.27 | 86.77 | 82.0251 | 29.7038
| 16 | 4.368 | 4.368 | 86.868 | 82.1127 | 29.688
| 18 | 4.4748 | 4.4748 | 86.9748 | 82.2081 | 29.6708
| 20 | 4.5904 | 4.5904 | 87.0904 | 82.3114 | 29.6521
| 22 | 4.7148 | 4.7148 | 87.2148 | 82.4225 | 29.6322
| 24 | 4.848 | 4.848 | 87.348 | 82.5414 | 29.6108
| 26 | 4.99 | 4.99 | 87.49 | 82.6682 | 29.5881
| 28 | 5.1408 | 5.1408 | 87.6408 | 82.8029 | 29.564
| 30 | 5.3004 | 5.3004 | 87.8004 | 82.9453 | 29.5386
| 32 | 5.4688 | 5.4688 | 87.9688 | 83.0956 | 29.5119
| 34 | 5.646 | 5.646 | 88.146 | 83.2537 | 29.4839
| 36 | 5.832 | 5.832 | 88.332 | 83.4196 | 29.4545
| 38 | 6.0268 | 6.0268 | 88.5268 | 83.5933 | 29.4239
| 40 | 6.2304 | 6.2304 | 88.7304 | 83.7748 | 29.392
| 42 | 6.4428 | 6.4428 | 88.9428 | 83.9641 | 29.3589
| 44 | 6.664 | 6.664 | 89.164 | 84.1612 | 29.3245
| 46 | 6.894 | 6.894 | 89.394 | 84.3661 | 29.2888
| 48 | 7.1328 | 7.1328 | 89.6328 | 84.5788 | 29.252
| 50 | 7.3804 | 7.3804 | 89.8804 | 84.7992 | 29.2139
| 52 | 7.6368 | 7.6368 | 90.1368 | 85.0274 | 29.1747
| 54 | 7.902 | 7.902 | 90.402 | 85.2633 | 29.1343
| 56 | 8.176 | 8.176 | 90.676 | 85.507 | 29.0928
| 58 | 8.4588 | 8.4588 | 90.9588 | 85.7585 | 29.0501
| 60 | 8.7504 | 8.7504 | 91.2504 | 86.0176 | 29.0063
| 62 | 9.0508 | 9.0508 | 91.5508 | 86.2845 | 28.9614
| 64 | 9.36 | 9.36 | 91.86 | 86.5591 | 28.9154
| 66 | 9.678 | 9.678 | 92.178 | 86.8414 | 28.8684
| 68 | 10.0048 | 10.0048 | 92.5048 | 87.1314 | 28.8203
| 70 | 10.3404 | 10.3404 | 92.8404 | 87.4291 | 28.7712
| 72 | 10.6848 | 10.6848 | 93.1848 | 87.7345 | 28.7211
| 74 | 11.038 | 11.038 | 93.538 | 88.0475 | 28.67
| 76 | 11.4 | 11.4 | 93.9 | 88.3682 | 28.6179
| 78 | 11.7708 | 11.7708 | 94.2708 | 88.6965 | 28.5649
| 80 | 12.1504 | 12.1504 | 94.6504 | 89.0324 | 28.511
| 82 | 12.5388 | 12.5388 | 95.0388 | 89.376 | 28.4561
| 84 | 12.936 | 12.936 | 95.436 | 89.7272 | 28.4004
| 86 | 13.342 | 13.342 | 95.842 | 90.086 | 28.3438
| 88 | 13.7568 | 13.7568 | 96.2568 | 90.4524 | 28.2863
| 90 | 14.1804 | 14.1804 | 96.6804 | 90.8263 | 28.228
| 92 | 14.6128 | 14.6128 | 97.1128 | 91.2078 | 28.1689
| 94 | 15.054 | 15.054 | 97.554 | 91.5969 | 28.109
| 96 | 15.504 | 15.504 | 98.004 | 91.9935 | 28.0484
| 98 | 15.9628 | 15.9628 | 98.4628 | 92.3976 | 27.987
| 100 | 16.4304 | 16.4304 | 98.9304 | 92.8093 | 27.9248
| L | C1 max | C1r | C1p | C2 | f min [MHz] | f max [MHz]
Ist | 0.35 | 16.4 | 999999999999 | 82.5 | 1500 | 27.9248 | 29.7753
|  | Drehko | Anmerkung; ##### bedeutet sehr große Kapazität. D.h. Drahtbrücke.
Berechnete Werte
Soll | L | C1 max | C1r | C1p | C2 | f min [MHz] | f max [MHz]
| 0.54053 | 16.4 | 65.0811 | 50.2904 | 1197.2007 | 27.9 | 30.1
Beenden

## Diagramm28MHz
Beenden

## Stromlaufplan 10 Ber. (2)
0,13 MHz
|  |  |  | L | [8 empty] | 18.0897 | pF | [6 empty] | L
|  |  |  | 570 | uH | [15 empty] | 570 | uH
50 | Ohm | [23 empty] | 50 | Ohm
|  | 100000 | pF |  |  | 1e+20 | pF |  |  | 2240 | pF |  |  |  | 1e+20 | pF |  |  | 2240 | pF |  |  | 100000 | pF
[8 empty] | 894 | pF | [7 empty] | 894 | pF
1,8 MHz
|  |  |  | L | [8 empty] | 3.8257 | pF | [6 empty] | L
|  |  |  | 7.53 | uH | [15 empty] | 7.53 | uH
50 | Ohm | [23 empty] | 50 | Ohm
|  | 22000 | pF |  |  | 999999999999999 | pF |  |  | 770 | pF |  |  |  | 999999999999999 | pF |  |  | 770 | pF |  |  | 22000 | pF
[8 empty] | 447 | pF | [7 empty] | 447 | pF
3,5 MHz
|  |  |  | L | [8 empty] | 2.769 | pF | [6 empty] | L
|  |  |  | 3.11 | uH | [15 empty] | 3.11 | uH
50 | Ohm | [23 empty] | 50 | Ohm
|  | 10000 | pF |  |  | 1200 | pF |  |  | 500 | pF |  |  |  | 1200 | pF |  |  | 500 | pF |  |  | 10000 | pF
[8 empty] | 336 | pF | [7 empty] | 336 | pF
7 MHz
|  |  |  | L | [8 empty] | 1.5588 | pF | [6 empty] | L
|  |  |  | 1.38 | uH | [15 empty] | 1.38 | uH
50 | Ohm | [23 empty] | 50 | Ohm
|  | 6800 | pF |  |  | 100 | pF |  |  | 330 | pF |  |  |  | 100 | pF |  |  | 330 | pF |  |  | 6800 | pF
[8 empty] | 336 | pF | [7 empty] | 336 | pF
10 MHz
|  |  |  | L | [8 empty] | 1.1026 | pF | [6 empty] | L
|  |  |  | 0.96 | uH | [15 empty] | 0.96 | uH
50 | Ohm | [23 empty] | 50 | Ohm
|  | 4700 | pF |  |  | 47 | pF |  |  | 243 | pF |  |  |  | 47 | pF |  |  | 243 | pF |  |  | 4700 | pF
[8 empty] | 336 | pF | [7 empty] | 336 | pF
14 MHz
|  |  |  | L | [8 empty] | 0.79307 | pF | [6 empty] | L
|  |  |  | 0.78 | uH | [15 empty] | 0.78 | uH
50 | Ohm | [23 empty] | 50 | Ohm
|  | 3300 | pF |  |  | 22 | pF |  |  | 156 | pF |  |  |  | 22 | pF |  |  | 156 | pF |  |  | 3300 | pF
[8 empty] | 336 | pF | [7 empty] | 336 | pF
18 MHz
|  |  |  | L | [8 empty] | 0.61925 | pF | [6 empty] | L
|  |  |  | 0.61 | uH | [15 empty] | 0.61 | uH
50 | Ohm | [23 empty] | 50 | Ohm
|  | 2600 | pF |  |  | 270 | pF |  |  | 121 | pF |  |  |  | 270 | pF |  |  | 121 | pF |  |  | 2600 | pF
[8 empty] | 16.4 | pF | [7 empty] | 16.4 | pF
21 MHz
|  |  |  | L | [8 empty] | 0.53182 | pF | [6 empty] | L
|  |  |  | 0.47 | uH | [15 empty] | 0.47 | uH
50 | Ohm | [23 empty] | 50 | Ohm
|  | 2200 | pF |  |  | 47 | pF |  |  | 118 | pF |  |  |  | 47 | pF |  |  | 118 | pF |  |  | 2200 | pF
[8 empty] | 16.4 | pF | [7 empty] | 16.4 | pF
24 MHz
|  |  |  | L | [8 empty] | 0.45662 | pF | [6 empty] | L
|  |  |  | 0.35 | uH | [15 empty] | 0.35 | uH
50 | Ohm | [23 empty] | 50 | Ohm
|  | 1900 | pF |  |  | 39 | pF |  |  | 118 | pF |  |  |  | 39 | pF |  |  | 118 | pF |  |  | 1900 | pF
[8 empty] | 16.4 | pF | [7 empty] | 16.4 | pF
30 MHz
|  |  |  | L | [8 empty] | 0.30635 | pF | [6 empty] | L
|  |  |  | 0.35 | uH | [15 empty] | 0.35 | uH
50 | Ohm | [23 empty] | 50 | Ohm
|  | 1500 | pF |  |  | 999999999999 | pF |  |  | 82.5 | pF |  |  |  | 999999999999 | pF |  |  | 82.5 | pF |  |  | 1500 | pF
[8 empty] | 16.4 | pF | [7 empty] | 16.4 | pF
Beenden