## Tiefpass
Tiefpass
alle Widerstände in kOhm
alle Kondensatoren in nF
Eingangswiderstand [kOhm] | 1
Eingangsspannung [V] | 5 |  | 1 | 1
Eck-Frequenz [kHz] | 2
Ausgangsspannung [V] | 0.5 | Eingangs- |  |  |  |  | Ausgangs-
Ausgangswiderstand [kOhm] | 1 | spannung [V] | 159.1549 | 159.1549 |  |  | spannung [V]
|  | 5 |  |  |  |  | 0.5
[6 empty] | min | 0
[6 empty] | max | 0
Beenden

## Hochpass
Hochpass
alle Widerstände in kOhm
alle Kondensatoren in nF
Eingangswiderstand [kOhm] | 10
Eingangsspannung [V] | 1 |  | 3.9789 | 3.9789
Eck-Frequenz [kHz] | 2
Ausgangsspannung [V] | 0.1 | Eingangs- |  |  |  |  | Ausgangs-
Ausgangswiderstand [kOhm] | 10 | spannung [V] | 10 | 10 |  |  | spannung [V]
|  | 1 |  |  |  |  | 0.1
[6 empty] | min | 0
[6 empty] | max | 0
Beenden

## Bandpass
Bandpass
alle Widerstände in kOhm
alle Kondensatoren in nF
Eingangswiderstand [kOhm] | 10
Eingangsspannung [V] | 1 |  | 10 | 7.9577
Eck-Frequenz [kHz] | 2
Ausgangsspannung [V] | 0.33333 | Eingangs- |  |  |  |  | Ausgangs-
Ausgangswiderstand [kOhm] | 10 | spannung [V] |  |  |  |  | spannung [V]
|  | 1 |  | 7.9577 |  | 10 | 0.33333
Beenden