## Tabelle1
Schwingkreis in Resonanz
f [MHz] | L [uH] | C [pF] | f [MHz] | L [uH] | C [pF] | f [MHz] | L [uH] | C [pF]
27.7053 | 1.5 | 22 | 36 | 1.5 | 13.03 | 36 | 0.88841 | 22
| L [uH] | C [pF] | f [MHz]
Eingabe | 1.5 | 22 | 36
Beenden

## Bandspreizung1
Drehko |  |  | Soll |  |  | Zusatz-Kondensator |  |  | 3.5 - 3.8 MHz
C1max | C1min | dC1 | Cmax | Cmin | dC | Cr | Cp
450 | 14 | 436 | 206.7779 | 175.4176 | 31.3604 | 46.4683 | 111.8724
Cr
46.5 pF
| Induktivität [uH] | 10 | [6 empty] | Cp | L
| min. Frequenz [MHz] | 3.5 | [6 empty] | 111.9 pF | 10 uH
| max. Frequenz [MHz] | 3.8
C1
450 - 14 pF
Eingabefelder
Beenden

## Bandspreizung2
Drehko |  |  | Soll |  |  | Zusatz-Kondensator |  |  |  | 3.5 - 3.8 MHz
C1max | C1min | dC1 | Cmax | Cmin | dC | Cr | Cp
450 | 14 | 436 | 206.7779 | 175.4176 | 31.3604 | 263.48 | 510.8436 | 524.8436
#DIV/0!
[8 empty] | #DIV/0! | Cr
[8 empty] | #DIV/0! | 263.5 pF
| Induktivität [uH] | 10 | [5 empty] | #DIV/0! |  |  | L
| min. Frequenz [MHz] | 3.5 | [5 empty] | #DIV/0! |  |  | 10 uH
| max. Frequenz [MHz] | 3.8 | [5 empty] | #DIV/0!
[8 empty] | #DIV/0! | C1 | Cp
[8 empty] | #DIV/0! | 450 - 14 pF | 510.8 pF
|  | Eingabefelder | [5 empty] | #VALUE!
#DIV/0!
#DIV/0!
#DIV/0!
Beenden