## rund
l/4 Topfkreis außen/innen rund
Dk
|  |  |  | Frequenz [MHz] | 1297
|  |  |  | Wellenlänge [mm] | 231.1488 |  |  | optimale |  | a
|  |  |  | viertel Wellenlänge [mm] | 57.7872 | min. | max. | Güte
|  |  |  | Innendurchmesser äußeres Rohr D [mm] | 32 | 5 | 1000 | 99.0991
|  |  |  | Außendurchmesser inneres Rohr d [mm] | 10 | 1 | 30 | 27.225
|  |  |  | Länge inneres Rohr Lr [mm] | 55 | 11.5574 | 55.7872 | 55.7872
|  |  |  | Gesammtlänge des Topfes L [mm] | 58.1949 | [5 empty] | D
|  |  |  | Durchmesserverhältnis D/d | 3.2 |  |  | 3.64
|  |  |  | Länge zu Durchmesser L/D | 1.7188 |  |  | 0.555
|  |  |  | Induktivität des Topfes [nH] | 12.7947
|  |  |  | Plattenabstand des Kondensators a [mm] | 3.1949
|  |  |  | Plattendurchmesser des Kondensators Dk [mm] | 15 | 10 | 29 |  |  |  |  | L
|  |  |  | Kapazität des Kondensators [pF] | 0.49006
|  |  |  | Kapazität des inneren Rohres [pF] | 0.68682 |  |  |  |  | Lr | d
|  |  |  | Leerlauf-Güte des Topfes | 4052.1585
|  |  |  | Impedanz des Topfes [W] | 69.7107 |  |  | 77
|  |  |  | Material der Oberfläche des Topfes | Kupfer
|  |  |  | Spezifischer Widerstand Material [Wmm²/m] | 0.017857
|  |  |  | Höhe Ankopplung Hk [mm] | 15 | 1 | 55 | 4.3784
|  |  |  | Eingangs/Ausgangsimpedanz [W] | 50 | 1 | 69.7107
|  |  |  | Betriebs-Güte des Topfes | 183.2538
|  |  |  | Bandbreite des Topfes [MHz] | 7.0776 |  |  | Koaxbuchse |  |  |  |  | Koaxbuchse
Ergebnisfelder
|  |  |  | Eingabefelder |  |  |  |  | Hk
|  |  |  | Eingabe innerhalb des zulässigen Bereichs | 33
|  |  |  | Eingabe außerhalb des zulässigen Bereichs | 33
|  |  |  | Frequenz [MHz] | 1297
|  |  |  | C [pF] | 1.1769
|  |  |  | a [mm] | 3.1949
Werkstoff | spez. Widerstand | spez. Leitfähigkeit | Temp. Koeffizient
| [W,mm²/m] | [S] | [a 20]
Aluminium | 0.028 | 35.7143 | 0.00408
Blei | 0.22 | 4.5455 | 0.004
Eisen | 0.1 | 10 | 0.005
Gold | 0.024 | 41.6667 | 0.004
Konstantan | 0.5 | 2 | 2e-06
Kupfer | 0.017857 | 56 | 0.00392
Magnesium | 0.044 | 22.7273 | 0.0041
Manganin | 0.43 | 2.3256 | 1e-05
Messing | 0.07 | 14.2857 | 0.0016
Neusilber | 0.35 | 2.8571 | 0.007
Nickel | 0.07 | 14.2857 | 0.0046
Nickelin | 0.4 | 2.5 | 0.0003
Platin | 0.1 | 10 | 0.0038
Silber | 0.0165 | 60.6061 | 0.0036
Stahl | 0.17 | 5.8824 | 0.0052
Tantal | 0.16 | 6.25 | 0.003
Wismut | 1.2 | 0.83333 | 0.004
Wolfram | 0.055 | 18.1818 | 0.0048
Zink | 0.06 | 16.6667 | 0.0037
Zinn | 0.12 | 8.3333 | 0.0044
zz |  | #DIV/0!
zz |  | #DIV/0!
zz |  | #DIV/0!
zz |  | #DIV/0!
zz |  | #DIV/0!
zz |  | #DIV/0!
zz |  | #DIV/0!
zz |  | #DIV/0!
zz |  | #DIV/0!
zz |  | #DIV/0!
zz |  | #DIV/0!
zz |  | #DIV/0!
zz |  | #DIV/0!
zz |  | #DIV/0!
zz |  | #DIV/0!
zz |  | #DIV/0!
zz |  | #DIV/0!
zz |  | #DIV/0!
zz |  | #DIV/0!
zz |  | #DIV/0!
zz |  | #DIV/0!
zz |  | #DIV/0!
zz |  | #DIV/0!
zz |  | #DIV/0!
zz |  | #DIV/0!
zz |  | #DIV/0!
zz |  | #DIV/0!
zz |  | #DIV/0!
zz |  | #DIV/0!
zz |  | #DIV/0!
zz |  | #DIV/0!
zz |  | #DIV/0!
zz |  | #DIV/0!
zz |  | #DIV/0!
zz |  | #DIV/0!
zz |  | #DIV/0!
zz |  | #DIV/0!
zz |  | #DIV/0!
zz |  | #DIV/0!
zz |  | #DIV/0!
zz |  | #DIV/0!
zz |  | #DIV/0!
zz |  | #DIV/0!
zz |  | #DIV/0!
zz |  | #DIV/0!
zz |  | #DIV/0!
zz |  | #DIV/0!
zz | #DIV/0!
zz | #DIV/0!
zz | #DIV/0!
zz | #DIV/0!
zz | #DIV/0!
zz | #DIV/0!
zz | #DIV/0!
zz | #DIV/0!
zz | #DIV/0!
zz | #DIV/0!
zz | #DIV/0!
zz | #DIV/0!
zz | #DIV/0!
zz | #DIV/0!
zz | #DIV/0!
zz | #DIV/0!
zz | #DIV/0!
zz | #DIV/0!
zz | #DIV/0!
zz | #DIV/0!
zz | #DIV/0!
zz | #DIV/0!
zz | #DIV/0!
zz | #DIV/0!
zz | #DIV/0!
zz | #DIV/0!
zz | #DIV/0!
zz | #DIV/0!
zz | #DIV/0!
zz | #DIV/0!
zz | #DIV/0!
Beenden

## quad_rund
l/4 Topfkreis außen quadratisch / innen rund
Dk
|  |  |  | Frequenz [MHz] | 435
|  |  |  | Wellenlänge [mm] | 689.1954 |  |  | optimale |  | a
|  |  |  | viertel Wellenlänge [mm] | 172.2989 | min. | max. | Güte
|  |  |  | Innenmaß äußeres Rohr A [mm] | 270 | 5 | 1000 | 270.2703
|  |  |  | Innenmaß äußeres Rohr B [mm] | 270
|  |  |  | Außendurchmesser inneres Rohr d [mm] | 74 | 1 | 268 | 68.7501
|  |  |  | Länge inneres Rohr Lr [mm] | 150 | 34.4598 | 170.2989 | 170.2989 |  |  | A x B
|  |  |  | Gesammtlänge des Topfes L [mm] | 175.0632
|  |  |  | Durchmesserverhältnis AB/d | 3.9405 |  |  | 3.9312
|  |  |  | Länge zu Durchmesser L/AB | 0.55556 |  |  | 0.555
|  |  |  | Induktivität des Topfes [nH] | 41.1395
|  |  |  | Plattenabstand des Kondensators a [mm] | 25.0632 | [6 empty] | L
|  |  |  | Plattendurchmesser des Kondensators Dk [mm] | 75 | 74 | 267
|  |  |  | Kapazität des Kondensators [pF] | 1.5617 |  |  |  |  | Lr | d
|  |  |  | Kapazität des inneren Rohres [pF] | 1.6921
|  |  |  | Leerlauf-Güte des Topfes | 8079.1469
|  |  |  | Impedanz des Topfes [W] | 82.1867 |  |  | 83.16
|  |  |  | Material der Oberfläche des Topfes | Messing
|  |  |  | Spezifischer Widerstand Material [Wmm²/m] | 0.07
|  |  |  | Höhe Ankopplung Hk [mm] | 8 | 1 | 150 | 7.351
|  |  |  | Eingangs/Ausgangsimpedanz [W] | 50 | 1 | 82.1867
|  |  |  | Betriebs-Güte des Topfes | 936.8897 |  |  | Koaxbuchse |  |  |  |  | Koaxbuchse
|  |  |  | Bandbreite des Topfes [MHz] | 0.4643
|  |  |  | Ergebnisfelder |  |  |  |  | Hk
Eingabefelder
|  |  |  | Eingabe innerhalb des zulässigen Bereichs | 33
|  |  |  | Eingabe außerhalb des zulässigen Bereichs | 33
|  |  |  | Frequenz [MHz] | 435
|  |  |  | C [pF] | 3.2539
|  |  |  | a [mm] | 25.0632
Werkstoff | spez. Widerstand | spez. Leitfähigkeit | Temp. Koeffizient
| [W,mm²/m] | [S] | [a 20]
Aluminium | 0.028 | 35.7143 | 0.00408
Blei | 0.22 | 4.5455 | 0.004
Eisen | 0.1 | 10 | 0.005
Gold | 0.024 | 41.6667 | 0.004
Konstantan | 0.5 | 2 | 2e-06
Kupfer | 0.017857 | 56 | 0.00392
Magnesium | 0.044 | 22.7273 | 0.0041
Manganin | 0.43 | 2.3256 | 1e-05
Messing | 0.07 | 14.2857 | 0.0016
Neusilber | 0.35 | 2.8571 | 0.007
Nickel | 0.07 | 14.2857 | 0.0046
Nickelin | 0.4 | 2.5 | 0.0003
Platin | 0.1 | 10 | 0.0038
Silber | 0.0165 | 60.6061 | 0.0036
Stahl | 0.17 | 5.8824 | 0.0052
Tantal | 0.16 | 6.25 | 0.003
Wismut | 1.2 | 0.83333 | 0.004
Wolfram | 0.055 | 18.1818 | 0.0048
Zink | 0.06 | 16.6667 | 0.0037
Zinn | 0.12 | 8.3333 | 0.0044
zz |  | #DIV/0!
zz |  | #DIV/0!
zz |  | #DIV/0!
zz |  | #DIV/0!
zz |  | #DIV/0!
zz |  | #DIV/0!
zz |  | #DIV/0!
zz |  | #DIV/0!
zz |  | #DIV/0!
zz |  | #DIV/0!
zz |  | #DIV/0!
zz |  | #DIV/0!
zz |  | #DIV/0!
zz |  | #DIV/0!
zz |  | #DIV/0!
zz |  | #DIV/0!
zz |  | #DIV/0!
zz |  | #DIV/0!
zz |  | #DIV/0!
zz |  | #DIV/0!
zz |  | #DIV/0!
zz |  | #DIV/0!
zz |  | #DIV/0!
zz |  | #DIV/0!
zz |  | #DIV/0!
zz |  | #DIV/0!
zz |  | #DIV/0!
zz |  | #DIV/0!
zz |  | #DIV/0!
zz |  | #DIV/0!
zz |  | #DIV/0!
zz |  | #DIV/0!
zz |  | #DIV/0!
zz |  | #DIV/0!
zz |  | #DIV/0!
zz |  | #DIV/0!
zz |  | #DIV/0!
zz |  | #DIV/0!
zz |  | #DIV/0!
zz |  | #DIV/0!
zz |  | #DIV/0!
zz |  | #DIV/0!
zz |  | #DIV/0!
zz |  | #DIV/0!
zz |  | #DIV/0!
zz |  | #DIV/0!
zz |  | #DIV/0!
zz | #DIV/0!
zz | #DIV/0!
zz | #DIV/0!
zz | #DIV/0!
zz | #DIV/0!
zz | #DIV/0!
zz | #DIV/0!
zz | #DIV/0!
zz | #DIV/0!
zz | #DIV/0!
zz | #DIV/0!
zz | #DIV/0!
zz | #DIV/0!
zz | #DIV/0!
zz | #DIV/0!
zz | #DIV/0!
zz | #DIV/0!
zz | #DIV/0!
zz | #DIV/0!
zz | #DIV/0!
zz | #DIV/0!
zz | #DIV/0!
zz | #DIV/0!
zz | #DIV/0!
zz | #DIV/0!
zz | #DIV/0!
zz | #DIV/0!
zz | #DIV/0!
zz | #DIV/0!
zz | #DIV/0!
zz | #DIV/0!
Beenden

## rechteckig
l/4 Topfkreis außen rechteckig / innen rechteckig
ak x bk
|  |  |  | Frequenz [MHz] | 1297
|  |  |  | Wellenlänge [mm] | 231.1488 |  |  | optimale |  | a
|  |  |  | viertel Wellenlänge [mm] | 57.7872 | min. | max. | Güte
|  |  |  | Innenmaß äußeres Rohr A [mm] | 270 | 5 | 1000 | 270.2703
|  |  |  | Innenmaß äußeres Rohr B [mm] | 270 | 5 | 1000 | 270.2703
|  |  |  | Außendurchmesser inneres Rohr a [mm] | 74 | 1 | 268 | 74.2501
|  |  |  | Außendurchmesser inneres Rohr b [mm] | 74 | [5 empty] | A x B
|  |  |  | Länge inneres Rohr Lr [mm] | 150 | 54 | 55.7872 | 55.7872
|  |  |  | Gesammtlänge des Topfes L [mm] | 128.4646
|  |  |  | Durchmesserverhältnis AB/ab | 3.6486 |  |  | 3.64
|  |  |  | Länge zu Durchmesser L/AB | 0.55556 |  |  | 0.555
|  |  |  | Induktivität des Topfes [nH] | 38.8307 | [6 empty] | L
|  |  |  | Plattenabstand des Kondensators a [mm] | -21.5354
|  |  |  | Plattenlänge des Kondensators ak [mm] | 74 | 74 | 267 |  |  | Lr | a x b
|  |  |  | Plattenbreite des Kondensators bk [mm] | 74 | 74 | 267
|  |  |  | Kapazität des Kondensators [pF] | -2.2529
|  |  |  | Kapazität des inneren Rohres [pF] | 2.6407
|  |  |  | Leerlauf-Güte des Topfes | 13428.9936
|  |  |  | Impedanz des Topfes [W] | 77.5742 |  |  | 77
|  |  |  | Material der Oberfläche des Topfes | Messing
|  |  |  | Spezifischer Widerstand Material [Wmm²/m] | 0.07
|  |  |  | Höhe Ankopplung Hk [mm] | 2 | 1 | 128.4646 | 5.0244 |  |  |  |  | Koaxbuchse
|  |  |  | Eingangs/Ausgangsimpedanz [W] | 50 | 1 | 77.5742
|  |  |  | Betriebs-Güte des Topfes | 3232.7761 |  |  | Koaxbuchse
|  |  |  | Bandbreite des Topfes [MHz] | 0.4012 |  |  |  | Hk
Ergebnisfelder
Eingabefelder
|  |  |  | Eingabe innerhalb des zulässigen Bereichs | 33
|  |  |  | Eingabe außerhalb des zulässigen Bereichs | 33
|  |  |  | Frequenz [MHz] | 1297
|  |  |  | C [pF] | 0.38778
|  |  |  | a [mm] | -21.5354
Werkstoff | spez. Widerstand | spez. Leitfähigkeit | Temp. Koeffizient
| [W,mm²/m] | [S] | [a 20]
Aluminium | 0.028 | 35.7143 | 0.00408
Blei | 0.22 | 4.5455 | 0.004
Eisen | 0.1 | 10 | 0.005
Gold | 0.024 | 41.6667 | 0.004
Konstantan | 0.5 | 2 | 2e-06
Kupfer | 0.017857 | 56 | 0.00392
Magnesium | 0.044 | 22.7273 | 0.0041
Manganin | 0.43 | 2.3256 | 1e-05
Messing | 0.07 | 14.2857 | 0.0016
Neusilber | 0.35 | 2.8571 | 0.007
Nickel | 0.07 | 14.2857 | 0.0046
Nickelin | 0.4 | 2.5 | 0.0003
Platin | 0.1 | 10 | 0.0038
Silber | 0.0165 | 60.6061 | 0.0036
Stahl | 0.17 | 5.8824 | 0.0052
Tantal | 0.16 | 6.25 | 0.003
Wismut | 1.2 | 0.83333 | 0.004
Wolfram | 0.055 | 18.1818 | 0.0048
Zink | 0.06 | 16.6667 | 0.0037
Zinn | 0.12 | 8.3333 | 0.0044
zz |  | #DIV/0!
zz |  | #DIV/0!
zz |  | #DIV/0!
zz |  | #DIV/0!
zz |  | #DIV/0!
zz |  | #DIV/0!
zz |  | #DIV/0!
zz |  | #DIV/0!
zz |  | #DIV/0!
zz |  | #DIV/0!
zz |  | #DIV/0!
zz |  | #DIV/0!
zz |  | #DIV/0!
zz |  | #DIV/0!
zz |  | #DIV/0!
zz |  | #DIV/0!
zz |  | #DIV/0!
zz |  | #DIV/0!
zz |  | #DIV/0!
zz |  | #DIV/0!
zz |  | #DIV/0!
zz |  | #DIV/0!
zz |  | #DIV/0!
zz |  | #DIV/0!
zz |  | #DIV/0!
zz |  | #DIV/0!
zz |  | #DIV/0!
zz |  | #DIV/0!
zz |  | #DIV/0!
zz |  | #DIV/0!
zz |  | #DIV/0!
zz |  | #DIV/0!
zz |  | #DIV/0!
zz |  | #DIV/0!
zz |  | #DIV/0!
zz |  | #DIV/0!
zz |  | #DIV/0!
zz |  | #DIV/0!
zz |  | #DIV/0!
zz |  | #DIV/0!
zz |  | #DIV/0!
zz |  | #DIV/0!
zz |  | #DIV/0!
zz |  | #DIV/0!
zz |  | #DIV/0!
zz |  | #DIV/0!
zz |  | #DIV/0!
zz | #DIV/0!
zz | #DIV/0!
zz | #DIV/0!
zz | #DIV/0!
zz | #DIV/0!
zz | #DIV/0!
zz | #DIV/0!
zz | #DIV/0!
zz | #DIV/0!
zz | #DIV/0!
zz | #DIV/0!
zz | #DIV/0!
zz | #DIV/0!
zz | #DIV/0!
zz | #DIV/0!
zz | #DIV/0!
zz | #DIV/0!
zz | #DIV/0!
zz | #DIV/0!
zz | #DIV/0!
zz | #DIV/0!
zz | #DIV/0!
zz | #DIV/0!
zz | #DIV/0!
zz | #DIV/0!
zz | #DIV/0!
zz | #DIV/0!
zz | #DIV/0!
zz | #DIV/0!
zz | #DIV/0!
zz | #DIV/0!
Beenden