## Tabelle1
Verstärkerrauschen mit RIAA-Entzerrung und A-Bewertung
Konstanten:
[5 empty] | Rg | L | T | k | Re | Rk
[5 empty] | in Ohm | in Henry | in Kelvin | in Ws/K | in Ohm | in Ohm
[5 empty] | 1350 | 0.5 | 300 | 1.38e-23 | 47000 | 1200
1 | Frequenzband (Hz) | 25..50 | 50..100 | 100..200 | 200..400 | 400..800 | 800..1k6 | 1k6..3k2 | 3k2..6k4 | 6k4..12k8
2 | Bandmitte, arithmet. in Hz | 37.5 | 75 | 150 | 300 | 600 | 1200 | 2400 | 4800 | 9600
3 | Bandbreite in Hz | 25 | 50 | 100 | 200 | 400 | 800 | 1600 | 3200 | 6400
4 | Widerstandsrauschen Rg=1350 Ohm in V | 2.3641e-08 | 3.3434e-08 | 4.7282e-08 | 6.6867e-08 | 9.4564e-08 | 1.3373e-07 | 1.8913e-07 | 2.6747e-07 | 3.7826e-07
5 | Widerstandsrauschen Rg=47 kOhm in V | 1.3949e-07 | 1.9727e-07 | 2.7898e-07 | 3.9454e-07 | 5.5797e-07 | 7.8909e-07 | 1.1159e-06 | 1.5782e-06 | 2.2319e-06
| Rauschen Kathodenwid. 1.2k in V | 2.2289e-08 | 3.1521e-08 | 4.4578e-08 | 6.3043e-08 | 8.9156e-08 | 1.2609e-07 | 1.7831e-07 | 2.5217e-07 | 3.5662e-07
6 | XL in Ohm | 117.8097 | 235.6194 | 471.2389 | 942.4778 | 1884.9556 | 3769.9112 | 7539.8224 | 15079.6447 | 30159.2895
Rg-Rauschanteil am Eingang
| Zwischenergebnis: (Re*Re+Re*rg)^2 | 5.164e+18
7 | Betrag = ¦Re/(Re + Zg)¦ | 0.97208 | 0.97207 | 0.97203 | 0.97189 | 0.97134 | 0.96914 | 0.96047 | 0.92799 | 0.82478
8 | Nenner = (Re+Rg)^2 + XL^2 | 2337736379.1312 | 2337778016.5248 | 2337944566.099 | 2338610764.3961 | 2341275557.5844 | 2351934730.3376 | 2394571421.3503 | 2565118185.4011 | 3247305241.6044
Re-Rauschanteil am Eingang
| Rg*(Rg+Re)+XL*XL | 65286379.1312 | 65328016.5248 | 65494566.099 | 66160764.3961 | 68825557.5844 | 79484730.3376 | 122121421.3503 | 292668185.4011 | 974855241.6044
| XL*Re | 5537057.052 | 11074114.1039 | 22148228.2078 | 44296456.4156 | 88592912.8312 | 177185825.6625 | 354371651.3249 | 708743302.6499 | 1417486605.2997
9 | Betrag = ¦Zg/(Zg+Re)¦ | 0.028027 | 0.028343 | 0.029572 | 0.034046 | 0.047917 | 0.082569 | 0.15653 | 0.29893 | 0.52978
10 | spektr. Rauschdichte ECC83 in V/sqrt(Hz) | 2.8e-08 | 2.2e-08 | 1.7e-08 | 1.3e-08 | 1e-08 | 8e-09 | 7e-09 | 6.5e-09 | 5.5e-09
Summation der Rauschbeiträge:
11 | MM-Systemrauschen in Volt | 2.2981e-08 | 3.25e-08 | 4.596e-08 | 6.4988e-08 | 9.1854e-08 | 1.2961e-07 | 1.8165e-07 | 2.4821e-07 | 3.1198e-07 | 4.7444e-07 | Summation über Frequenz
12 | 47k-Rauschen in Volt | 3.9096e-09 | 5.5913e-09 | 8.2502e-09 | 1.3433e-08 | 2.6736e-08 | 6.5154e-08 | 1.7468e-07 | 4.7176e-07 | 1.1824e-06 | 1.287e-06
13 | Röhrenrauschen in Volt | 1.4e-07 | 1.5556e-07 | 1.7e-07 | 1.8385e-07 | 2e-07 | 2.2627e-07 | 2.8e-07 | 3.677e-07 | 4.4e-07 | 7.7775e-07
14 | 1.2k-Rauschen in Volt | 1.1145e-08 | 1.5761e-08 | 2.2289e-08 | 3.1521e-08 | 4.4578e-08 | 6.3043e-08 | 8.9156e-08 | 1.2609e-07 | 1.7831e-07 | 2.5192e-07
Kontrolle:
15 | Summe über Rauschquellen in V (rms-Addition) | 1.4236e-07 | 1.598e-07 | 1.777e-07 | 1.9798e-07 | 2.2614e-07 | 2.7607e-07 | 3.8712e-07 | 6.5975e-07 | 1.3118e-06 | 1.5968e-06 | 1.5968e-06
16 | RIAA-Gain | 7.8 | 5.6 | 3.1 | 2 | 1.4 | 1 | 0.7 | 0.45 | 0.316
17 | A-Bewertung | 0.018 | 0.06 | 0.18 | 0.45 | 0.8 | 1 | 1.26 | 1 | 0.5
18 | Rauschen mit RIAA, unbewertet in Volt | 1.1104e-06 | 8.9488e-07 | 5.5087e-07 | 3.9597e-07 | 3.166e-07 | 2.7607e-07 | 2.7098e-07 | 2.9689e-07 | 4.1452e-07
19 | Rauschen mit RIAA, A-bewertet in Volt | 1.9988e-08 | 5.3693e-08 | 9.9156e-08 | 1.7819e-07 | 2.5328e-07 | 2.7607e-07 | 3.4144e-07 | 2.9689e-07 | 2.0726e-07
Rauschen, gesamt bezogen auf Eingang
20 | unbewertet in Volt | 1.7332e-06
21 | A-bewertet in Volt | 6.5796e-07
Signal/Rausch-Abstände in dB
22 | bezogen auf 4 mV Signal, unbewertet | 67.2642
| bezogen auf 8.8 mV, unbewertet | 74.1127
23 | bezogen auf 4 mV, A-bewertet | 75.6772
| bezogen auf 8.8 mV, A-bewertet | 82.5257
| wie Schritt 11...14, aber mit RIAA-Bewertung (d.h. jetzt gemessen am Ausgang des Verstärkers und geteilt durch den Verst.-Faktor bei f = 800 Hz) | [9 empty] | Summen
| MM-Systemrauschen in V | 1.7925e-07 | 1.82e-07 | 1.4248e-07 | 1.2998e-07 | 1.286e-07 | 1.2961e-07 | 1.2716e-07 | 1.1169e-07 | 9.8585e-08 | 4.1731e-07
| 47k-Rauschen in V | 3.0495e-08 | 3.1311e-08 | 2.5576e-08 | 2.6865e-08 | 3.743e-08 | 6.5154e-08 | 1.2227e-07 | 2.1229e-07 | 3.7364e-07 | 4.5668e-07
| Röhrenrauschen in V | 1.092e-06 | 8.7116e-07 | 5.27e-07 | 3.677e-07 | 2.8e-07 | 2.2627e-07 | 1.96e-07 | 1.6546e-07 | 1.3904e-07 | 1.6059e-06
| 1.2k-Rauschen in V | 8.6927e-08 | 8.826e-08 | 6.9096e-08 | 6.3043e-08 | 6.2409e-08 | 6.3043e-08 | 6.2409e-08 | 5.6739e-08 | 5.6347e-08 | 2.0556e-07
| wie Schritt 11...14, aber mit RIAA- und A-Bewertung ( d.h. wie oben, aber zusätzlich mit der A-Bewertungskurve multipliziert) | [9 empty] | Summen
| MM-Systemrauschen in V | 3.2265e-09 | 1.092e-08 | 2.5646e-08 | 5.8489e-08 | 1.0288e-07 | 1.2961e-07 | 1.6022e-07 | 1.1169e-07 | 4.9292e-08 | 2.6863e-07
| 47k-Rauschen in V | 5.4891e-10 | 1.8787e-09 | 4.6036e-09 | 1.2089e-08 | 2.9944e-08 | 6.5154e-08 | 1.5407e-07 | 2.1229e-07 | 1.8682e-07 | 3.3018e-07
| Röhrenrauschen in V | 1.9656e-08 | 5.2269e-08 | 9.486e-08 | 1.6546e-07 | 2.24e-07 | 2.2627e-07 | 2.4696e-07 | 1.6546e-07 | 6.952e-08 | 4.8381e-07
| 1.2k-Rauschen in V | 1.5647e-09 | 5.2956e-09 | 1.2437e-08 | 2.8369e-08 | 4.9927e-08 | 6.3043e-08 | 7.8636e-08 | 5.6739e-08 | 2.8173e-08 | 1.3287e-07