## Sheet1
| Siebdrossel |  |  |  | Brummspannung
Eisendrosseln mit Luftspalt werden als sogenannteSiebdrosseln |  |  |  |  | Eingaben |  |  |  | Beispiel
in der Gleichrichterschaltung des Netzteiles verwendet.
[5 empty] | Stromstärke |  | 200 | in mA | 100 | in mA
Die genaue Berechnung einer Siebdrossel stößt auf einige Schwirigkeiten, |  |  |  |  | Ladeelko |  | 32 | in yF | 25 | in yF
so daß man in der Praxis mit Faustformeln rechnete! |  |  |  |  | Siebelko |  | 32 | in yF | 32 | in yF
Man ging davon aus, daß im Luftspalt Induktion von |  |  |  |  | Drossel |  | 15 | in H | 15 | in H
ungefähr Bl 7000 Gauß herrschen soll.
[5 empty] | Ergebnis: |  |  |  | Zwischenrechnung
W= | 0,8 *LP*Bl |  |  |  | Einweggleichricht. |  | 0.58594 | in V | 28.125 | in Volt
| I | [7 empty] | 2.0833 | in %
w= Windungszahl |  |  |  |  | Zweiweggleichricht. |  | 0.048828 | in V | 9.375 | in Volt
LP= Luftspalt | [8 empty] | 0.52083 | in %
Bl= 7000
I= Stromstärke
| Eingaben |  |  | Beispiel
| Gewünschte Induktivität L: | 15 | in H | 40 | in H
| Stromstärke I: | 200 | in mA | 50 | in mA
| Luftspalt LP: | 2 | in mm | 0.5 | in mm - | Der Luftspalt wird wie bei den Übertragertransformatoren
durch 2 geteilt - im Beispiel also: errechneter Wert 0,5mm:
einzustellender Luftspalt = 0,25mm.
Ergebnisse
| Windungszahl: | 5600 | Wdg | QFe | 3.24 | 4 | 4.8 | 6.8 | 7.8
|  |  |  | Typ | EI 54 | EI 60 | EI 66 | EI 78 | EI 84a
| Eisenquerschnitt | 8.3782 | cm²
|  |  |  | QFe | 11.8 | 12.3 | 15.8 | 12.3 | 15.8
| Drahtdurchmesser: | 0.31305 | mm | Typ | EI 84b | EI 106a | EI 106b | EI 130a | EI 130b