## Sheet1
Netztransformator
Berechnung des Trafos | 230 | Volt Netzspannung
Sekundärleistung |  |  | Beispiel
Anodenspannung1: | 250 | in Volt | 250 | in Volt | ( Die einzugebende Anoden-Sekundärspannung
Anodenstrom1: | 75 | in mA | 75 | in mA | ist die Wechselspannung am Transformator -
Anodenspannung 2: |  | in Volt | 350 | in Volt | Ausgang. - Diese muß dann mit dem Faktor 1,41
Anodenstrom2: |  | in mA | 200 | in mA | multipliziert werden, um die endgültige
Heizspannung1 | 6.3 | in Volt | 6.3 | in Volt | Anoden-Gleichspannung zu ermitteln.
Heizstrom 1 | 2.5 | in A | 2.5 | in A | Benötigt man also eine Gleichspannung von
Heizspannung2 |  | in Volt | 12.6 | in Volt | 250 Volt, teilt man diese durch 1,41 und erhält so
Heitzstrom2 |  | in A | 3.5 | in A | einen Wechselspannungswert von 177,3 =
Heizspannung Gl | 6.3 | in Volt | 6.3 | in Volt | ~ 178 Volt, mit welcher der Trafo gewickelt
Heizstrom Gl | 0.6 | in A | 0.6 | in A | werden muß. )
Es können zwei verschiedene Anodenspannungen und Ströme,
sowie zwei verschiedene Heizspannungen und Sröme eingetragen werden
Z.B man betreibt die Endröhre getrennt!
Primärleistung
Die Primärleistung beträgt: | 45.1704 | Watt o. VA | 82% Wirkungsgrad
Primärstrom: | 0.19639 | mA
Eisenquerschnitt: | 6.7209 | cm
gewählter Eisenkerntyp : | 74 | M | aus Tabelle auswählen
gewählter Eisenquerschnitt: | 7.4 | cm² | aus Tabelle auswählen
Primärwicklung: | 1181.0811 | Wdg | 230 | Volt
Sekundärwicklung 1 | 1418.9189 | Wdg | 250 | Volt
Sekundärwicklung 2 | 0 | Wdg | 0 | Volt
Heizwicklung1 | 35.7568 | Wdg | 6.3 | Volt
Heizwicklung2 | 0 | Wdg | 0 | Volt
Heizwicklung GL | 35.7568 | Wdg | 6.3 | Volt
Drahtstärken
Primärwicklung: | 0.31021 | mm
Sekundärwicklung 1 | 0.1917 | mm
Sekundärwicklung 2 | 0 | mm
Heizwicklung1 | 1.1068 | mm
Heizwicklung2 | 0 | mm
Heizwicklung GL | 0.54222 | mm
Man wählt immer den nächst größeren Drahtdurchmesser, wenn es den ausgewiesenen
nicht gibt. Bei den Heizwicklungen kann man 1 Windung mehr wickeln!