## Sheet1
Berechnung von Trafos nach der Leistung
Nur in den gelben Feld Werte eingeben.
| Röhren | Spannung | Stomstärke | Ergebnis |  | Werte eintragen und mit den Pfeiltasten weiter.
| Typ | ( in Volt ) | ( in mA ) | in V/A = Watt |  | Beim löschen einfach überschreiben oder Del oder BkSp.
Beispiel | AZ 1 | 4 | 1100 | 4.4
Röhre 1 HZ GL | EZ 81 | 6.3 | 1000 | 6.3 | 1 | in A für GL | HZ = Heizstrom in mA |  | 1 A = 1000 mA
Röhre 2 HZ | EL 84 | 6.3 | 760 | 4.788
Röhre 3 HZ | EL 84 | 6.3 | 760 | 4.788 |  |  | AS = Anodenstrom in mA
Röhre 4 HZ | ECC 83 | 6.3 | 300 | 1.89
Röhre 5 HZ | EM 84 | 6.3 | 300 | 1.89 |  |  | Lampe = Skalenbeleuchtung
Röhre 6 HZ |  |  |  | 0
Röhre 7 HZ |  |  |  | 0
Röhre 8 HZ |  |  |  | 0 | Heizstrom der Röhren
Gleichrichter |  | entfällt | entfällt |  | 2.62 | in A
Röhre 2 AS | EL 84 | 250 | 31 | 7.75
Röhre 3 AS | EL 84 | 250 | 31 | 7.75 |  |  | EI 84 a | EI 84b | EI 106a | EI 106b | EI 130
Röhre 4 AS | ECC 83 | 250 | 1.2 | 0.3 |  | Watt V/A | 50 | 75 | 100 | 140 | 230
Röhre 5 AS | EM 84 | 250 | 1.5 | 0.375 |  | Blechbreite mm | 70 | 70 | 88 | 88 | 105
Röhre 6 AS |  |  |  | 0 |  | Blechzahl 0,35 | 75 | 109 | 95 | 118 | 95
Röhre 7 AS |  |  |  | 0 |  | Blechzahl 0,5 | 48 | 75 | 60 | 78 | 61
Röhre 8 AS |  |  |  | 0
Röhre 9 AS |  |  |  | 0
Lampe |  | 6.3 | 250 | 1.575 | Anodenstrom
Lampe |  | 6.3 | 250 | 1.575 | 64.7 | in mA
|  |  | Trafo muß für | 44.8282 | Watt Belastung ausgelegt sein
[7 empty] | M 74 | M 85a | M 85b | M 102a | M102b
[6 empty] | Watt V/A | 50 | 75 | 100 | 120 | 180
[6 empty] | Blechbreite mm | 74 | 85 | 85 | 102 | 102
[6 empty] | Blechzahl 0,35 | 86 | 86 | 118 | 95 | 138
[6 empty] | Blechzahl 0,5 | 55 | 55 | 78 | 60 | 90