## Sheet1
Berechnung von Ausgangsübertragern A-Betrieb
|  |  |  | Beispiel |  | QFe | 3.24 | 4 | 4.8 | 6.8 | 7.8
Röhrenbezeichnung |  |  |  | EL 84 |  | Typ | EI 54 | EI 60 | EI 66 | EI 78 | EI 84a
Anodenspannung in Volt: |  |  |  | 250
Anodenstrom in mA: |  |  |  | 48 |  | QFe | 11.8 | 12.3 | 15.8 | 12.3 | 15.8
Sprechleistung in Watt: |  |  |  | 5.3 |  | Typ | EI 84b | EI 106a | EI 106b | EI 130a | EI 130b
Außenwiderstand in KOhm: |  |  |  | 5.5
Lautsprecherimped.in Ohm: |  |  |  | 6
Untere Frequenz in Hz: |  | 50 |  | 50
Welche Werte muß der Ausgangsübertrager haben:
Eisenquerschnitt: | QFe= | 0 | cm² | 6.5115 | cm² |  | Man wählt den nächst größeren
Gewählter E-Quers. | QFe= |  | cm² | 6.8 | cm² |  | Eisenquerschnitt aus
Luftspaltlänge: | d= | 0 | mm | 1.0431 | mm
da beim EI Kern der Luftspalt
2 mal auftritt ist zu nehmen: | d= | 0 | mm | 0.52154 | mm |  | Bei einen EI Kern ist der Luftspalt 2 mal vorhanden!
Primärinduktivität: | L= | 0 | H | 22.77 | H |  | Deshalb wird die Zwischenlage nur halb so dick!
Primärwindungen: |  | #DIV/0! | Wdg | 5909.9565 | Wdg
Übersetzungsverhältnis: | ü | #DIV/0! |  | 30.2765
Sekundärwindungen |  | #DIV/0! | Wdg | 195.1994 | Wdg |  | Alle Formeln, die verwendent wurden,
Anodenwechselstrom: | Ia | #DIV/0! | mA | 31.0425 | mA |  | ergeben Annäherungswerte.
primärer Gesamtstrom: | Iges | #DIV/0! | mA | 79.0425 | mA
primär Drahtstärke: | dp | #DIV/0! | mm | 0.1968 | mm |  | QFe = Der Kernmittelquerschnitt
sekundäre Stromstärke: | Is | #DIV/0! | A | 0.93986 | A |  | worauf der Wickelkörper sitzt
sekundäre Drahtstärke: | ds | #DIV/0! | mm | 0.67862 | mm
Zusammenstellung: | Kern: | EI 78 mit 2 X 0,5 mm Luftspalt
für das Beispiel mit EL 84 | primär: | 5910 Windungen mit 0,2 mm CuL
| sekundär: | 195 Windungen mit 0,7 mm CuL
Quelle:K.H.Schubert" Das große Radiobastelbuch" von 1962