## Wickelraumber4.0
Berechnung von Wickelraum
Gebe bitte a und b ein.
Dann danach die Drahtdurchmesser
und die Windungszahlen eingeben.
Wie immer die Zellen sind geschützt!
a = ausnutzbare Fensterhöhe aus Tabelle entnehmen
b = ausnutzbare Fensterbreite aus Tabelle entnehmen
Gebe a ein | 11 | in mm
Gebe b ein | 61 | in mm
Gebe Drahtdurchmesser für rote Wicklung ein: |  |  |  | 0.6 | in mm
Gebe Windungszahl für rote Wicklung ein: |  |  |  | 500 | in mm
Gebe Drahtdurchmesser für rosa Wicklung ein: |  |  |  | 0.6 | in mm
Gebe Windungszahl für rosa Wicklung ein: |  |  |  | 500 | in mm
Gebe Drahtdurchmesser für braune Wicklung ein: |  |  |  | 1.2 | in mm
Gebe Windungszahl für braune Wicklung ein: |  |  |  | 160 | in mm
Rote Windung |  | 101.6667 | je Lage | bei einer Lagenhöhe von |  | 0.6 | mm
|  |  |  | benötigter Wickelraum |  | 2.9508 | mm
Rosa Windung = |  | 101.6667 | je Lage | bei einer Lagenhöhe von |  | 0.6 | mm
|  |  |  | benötigter Wickelraum |  | 2.9508 | mm
braune Windung = |  | 50.8333 | je Lage | bei einer Lagenhöhe von |  | 1.2 | mm
|  |  |  | benötigter Wickelraum |  | 3.777 | mm
Gesam.benötigter Wickelraum= |  |  | 9.6787 | Vorhand. Wicklungsraum: |  |  | 11
| Ergebnis : |  | 1.3213 | mm Reserve für Isolierung z.B.
Bei "minus" reicht der Wickelraum nicht aus!!!!
Steht im ergebnis eine rote Zahl, so ist der Wickelraum zu klein für die Windungszahl
b.z.w für den Drahtdurchmesser. Wähle einen größeren Trafo oder einen geringeren
Drahtdurchmesser.